## Archive
Relevés floristiques aquatiques - IBMR | [13 empty] | GIS Macrophytes - juillet 2006
EIMA |  | JM FERRONI | [11 empty] | conforme AFNOR T90-395 oct. 2003
AVEYRON |  | Piquecos | [7 empty] | 05120000 |  | AEAG 10
2010-08-17 | [7 empty] | Résultats |  |  |  |  | Robustesse:
| F. courant | F. lent |  |  | station |  |  |  |  | IBMR: | 9.2903 |  | THO.SPX | 8.16
Type de faciès |  | pl. lent | [5 empty] | niv. trophique: |  |  | fort |  | (fort)
% faciès / station |  | 100 |  |  | 100 | [7 empty] | cote sp. | coef stén.
VEGETALISATION |  |  |  |  | tot. pondéré | [6 empty] | moyenne | 9.4545 | 1.9091
% surf. vég.Totale |  | 7.51 |  |  | 7.51 | [6 empty] | écart-type | 3.6432 | 0.83121
% périphyton |  |  |  |  | 0 |  |  |  | nb taxons |  |  | mini | 4 | 1
% hétérotrophes |  |  |  |  | 0 |  |  | hét. |  | 0 |  | maxi | 15 | 3
% algues |  | 0.22 |  |  | 0.22 |  |  | alg. |  | 5 |  |  | nb taxons
% bryophytes |  | 0.01 |  |  | 0.01 |  |  | bryo. |  | 1 |  | total | 11
% ptérido. & lichens |  |  |  |  | 0 |  |  | pté. |  | 0 |  | contribut. | 11
% phanérogames |  | 7.28 |  |  | 7.28 |  |  | phan. |  | 5 |  | sténo. 1 | 4
% vég. flottante |  | 0.75 |  |  | 0.75 | 0.75 | [5 empty] | sténo. 2 | 4
% vég. immergée |  | 6.74 |  |  | 6.74 | 6.74 | [5 empty] | sténo. 3 | 3
% hélophytes |  | 0.02 |  | Cal. Écart |  | 0.02
[5 empty] | 7.51 | 7.51
LISTE rec / faciès | 0 | 7.51 |  | Cal. Écart | 7.51
rec. pondéré | 0 | 7.51 |  |  | 7.51
CODES | % | % |  |  | % sta. | grp |  | Csi | Ei | noms |  |  |  |  | code taxa | index ligne
CLA.SPX |  | 0.05 | Cladophora sp. | #N/A | 0.05 | ALG | 2 | 6 | 1 | Cladophora sp. |  |  |  |  | CLA.SPX | 24 | 1
HIL.SPX |  | 0.01 | Hildenbrandia rivularis | #N/A | 0.01 | ALG | 2 | 15 | 2 | Hildenbrandia rivularis |  |  |  |  | HIL.SPX | 31 | 1
OSC.SPX |  | 0.01 | Oscillatoria sp. | #N/A | 0.01 | ALG | 2 | 11 | 1 | Oscillatoria sp. |  |  |  |  | OSC.SPX | 57 | 1
SPI.SPX |  | 0.05 | Spirogyra sp. | #N/A | 0.05 | ALG | 2 | 10 | 1 | Spirogyra sp. |  |  |  |  | SPI.SPX | 70 | 1
THO.SPX |  | 0.1 | Thorea hispida (T. ramossissima) | #N/A | 0.1 | ALG | 2 | 14 | 3 | Thorea hispida (T. ramossissima) |  |  |  |  | THO.SPX | 75 | 1
CIN.DAN |  | 0.01 | Cinclidotus danubicus | #N/A | 0.01 | BRm | 5 | 13 | 3 | Cinclidotus danubicus |  |  |  |  | CIN.DAN | 172 | 1
CER.DEM |  | 0.01 | Ceratophyllum demersum | #N/A | 0.01 | PHy | 7 | 5 | 2 | Ceratophyllum demersum |  |  |  |  | CER.DEM | 333 | 1
LEM.MIN |  | 0.05 | Lemna minor | #N/A | 0.05 | PHy | 7 | 10 | 1 | Lemna minor |  |  |  |  | LEM.MIN | 361 | 1
MYR.SPI |  | 6.5 | Myriophyllum spicatum | #N/A | 6.5 | PHy | 7 | 8 | 2 | Myriophyllum spicatum |  |  |  |  | MYR.SPI | 377 | 1
POT.NOD |  | 0.7 | Potamogeton nodosus (P. fluitans) | #N/A | 0.7 | PHy | 7 | 4 | 3 | Potamogeton nodosus (P. fluitans) |  |  |  |  | POT.NOD | 422 | 1
SCI.LAC |  | 0.02 | Scirpus lacustris (Schoenoplectus lacustris) | #N/A | 0.02 | PHe | 8 | 8 | 2 | Scirpus lacustris (Schoenoplectus lacustris) |  |  |  |  | SCI.LAC | 669 | 1
|  |  |  | 0 | 0 |  | x
|  |  |  | 0 | 0 |  | x
|  |  |  | 0 | 0 |  | x
|  |  |  | 0 | 0 |  | x
|  |  |  | 0 | 0 |  | x
|  |  |  | 0 | 0 |  | x
|  |  |  | 0 | 0 |  | x
|  |  |  | 0 | 0 |  | x
|  |  |  | 0 | 0 |  | x
|  |  |  | 0 | 0 |  | x
|  |  |  | 0 | 0 |  | x
|  |  |  | 0 | 0 |  | x
|  |  |  | 0 | 0 |  | x
|  |  |  | 0 | 0 |  | x
|  |  |  | 0 | 0 |  | x
|  |  |  | 0 | 0 |  | x
|  |  |  | 0 | 0 |  | x
|  |  |  | 0 | 0 |  | x
|  |  |  | 0 | 0 |  | x
|  |  |  | 0 | 0 |  | x
|  |  |  | 0 | 0 |  | x
|  |  |  | 0 | 0 |  | x
|  |  |  | 0 | 0 |  | x
|  |  |  | 0 | 0 |  | x
|  |  |  | 0 | 0 |  | x
|  |  |  | 0 | 0 |  | x
|  |  |  | 0 | 0 |  | x
|  |  |  | 0 | 0 |  | x
|  |  |  | 0 | 0 |  | x
|  |  |  | 0 | 0 |  | x
|  |  |  | 0 | 0 |  | x
|  |  |  | 0 | 0 |  | x
|  |  |  | 0 | 0 |  | x
|  |  |  | 0 | 0 |  | x
|  |  |  | 0 | 0 |  | x
|  |  |  | 0 | 0 |  | x
|  |  |  | 0 | 0 |  | x
|  |  |  | 0 | 0 |  | x
|  |  |  | 0 | 0 |  | x
|  |  |  | 0 | 0 |  | x
|  |  |  | 0 | 0 |  | x
|  |  |  | 0 | 0 |  | x
|  |  |  | 0 | 0 |  | x
|  |  |  | 0 | 0 |  | x
|  |  |  | 0 | 0 |  | x
|  |  |  | 0 | 0 |  | x
|  |  |  | 0 | 0 |  | x
|  |  |  | 0 | 0 |  | x
|  |  |  | 0 | 0 |  | x