## Archive
Relevés floristiques aquatiques - IBMR | [13 empty] | GIS Macrophytes - juillet 2006
EIMA |  | JM FERRONI | [11 empty] | conforme AFNOR T90-395 oct. 2003
VIAUR |  | (Nom de la station) | [7 empty] | 05125000 |  | AEAG 07
2007-09-13 | [7 empty] | Résultats
| F. courant | F. lent |  |  | station |  |  |  |  | IBMR: | 9.5
Type de faciès | radier | [6 empty] | niv. trophique: |  |  | fort
% faciès / station | 100 |  |  |  | 100 | [7 empty] | cote sp. | coef stén.
VEGETALISATION |  |  |  |  | tot. pondéré | [6 empty] | moyenne | 9.7273 | 1.5455
% surf. vég.Totale | 0.79 |  |  |  | 0.79 | [6 empty] | écart-type | 3.4667 | 0.68755
% périphyton |  |  |  |  | 0 |  |  |  | nb taxons |  |  | mini | 5 | 1
% hétérotrophes |  |  |  |  | 0 |  |  | hét. |  | 0 |  | maxi | 15 | 3
% algues | 0.42 |  |  |  | 0.42 |  |  | alg. |  | 6 |  |  | nb taxons
% bryophytes | 0.34 |  |  |  | 0.34 |  |  | bryo. |  | 4 |  | total | 11
% ptérido. & lichens |  |  |  |  | 0 |  |  | pté. |  | 0 |  | contribut. | 11
% phanérogames | 0.03 |  |  |  | 0.03 |  |  | phan. |  | 1 |  | sténo. 1 | 6
% vég. flottante | [5 empty] | 0 | [5 empty] | sténo. 2 | 4
% vég. immergée | 0.76 |  |  |  |  | 0.76 | [5 empty] | sténo. 3 | 1
% hélophytes | 0.03 |  |  | Cal. Écart |  | 0.03
[5 empty] | 0.79 | 0.79
LISTE rec / faciès | 0.79 | 0 |  | Cal. Écart | 0.79 | [9 empty] | Détail du calcul IBMR (non imprimable, non exporté)
rec. pondéré | 0.79 | 0 |  |  | 0.79 | [9 empty] | voir aussi colonne BB
CODES | % | % |  |  | % sta. | grp |  | Csi | Ei | noms |  |  |  |  | r. station
CLA.SPX | 0.25 |  | Cladophora sp. | #N/A | 0.25 | ALG | 2 | 6 | 1 | Cladophora sp. |  |  |  |  | 0.25 | 1
HIL.SPX | 0.05 |  | Hildenbrandia rivularis | #N/A | 0.05 | ALG | 2 | 15 | 2 | Hildenbrandia rivularis |  |  |  |  | 0.05 | 1
LEA.SPX | 0.05 |  | Lemanea gr. fluviatilis | #N/A | 0.05 | ALG | 2 | 15 | 2 | Lemanea gr. fluviatilis |  |  |  |  | 0.05 | 1
MEL.SPX | 0.01 |  | Melosira sp. | #N/A | 0.01 | ALG | 2 | 10 | 1 | Melosira sp. |  |  |  |  | 0.01 | 1
OED.SPX | 0.05 |  | Oedogonium sp. | #N/A | 0.05 | ALG | 2 | 6 | 2 | Oedogonium sp. |  |  |  |  | 0.05 | 1
OSC.SPX | 0.01 |  | Oscillatoria sp. | #N/A | 0.01 | ALG | 2 | 11 | 1 | Oscillatoria sp. |  |  |  |  | 0.01 | 1
AMB.RIP | 0.01 |  | Amblystegium riparium (Leptodictyum riparium) | #N/A | 0.01 | BRm | 5 | 5 | 2 | Amblystegium riparium (Leptodictyum riparium) |  |  |  |  | 0.01 | 1
FON.ANT | 0.12 |  | Fontinalis antipyretica | #N/A | 0.12 | BRm | 5 | 10 | 1 | Fontinalis antipyretica |  |  |  |  | 0.12 | 1
OCT.FON | 0.01 |  | Octodiceras fontanum | #N/A | 0.01 | BRm | 5 | 7 | 3 | Octodiceras fontanum |  |  |  |  | 0.01 | 1
RHY.RIP | 0.2 |  | Rhynchostegium riparioides (Platyhypnidium rusciforme) | #N/A | 0.2 | BRm | 5 | 12 | 1 | Rhynchostegium riparioides (Platyhypnidium rusciforme) |  |  |  |  | 0.2 | 1
PHA.ARU | 0.03 |  | Phalaris arundinacea | #N/A | 0.03 | PHe | 8 | 10 | 1 | Phalaris arundinacea |  |  |  |  | 0.03 | 1
|  |  |  | 0 | 0 |  | x
|  |  |  | 0 | 0 |  | x
|  |  |  | 0 | 0 |  | x
|  |  |  | 0 | 0 |  | x
|  |  |  | 0 | 0 |  | x
|  |  |  | 0 | 0 |  | x
|  |  |  | 0 | 0 |  | x
|  |  |  | 0 | 0 |  | x
|  |  |  | 0 | 0 |  | x
|  |  |  | 0 | 0 |  | x
|  |  |  | 0 | 0 |  | x
|  |  |  | 0 | 0 |  | x
|  |  |  | 0 | 0 |  | x
|  |  |  | 0 | 0 |  | x
|  |  |  | 0 | 0 |  | x
|  |  |  | 0 | 0 |  | x
|  |  |  | 0 | 0 |  | x
|  |  |  | 0 | 0 |  | x
|  |  |  | 0 | 0 |  | x
|  |  |  | 0 | 0 |  | x
|  |  |  | 0 | 0 |  | x
|  |  |  | 0 | 0 |  | x
|  |  |  | 0 | 0 |  | x
|  |  |  | 0 | 0 |  | x
|  |  |  | 0 | 0 |  | x
|  |  |  | 0 | 0 |  | x
|  |  |  | 0 | 0 |  | x
|  |  |  | 0 | 0 |  | x
|  |  |  | 0 | 0 |  | x
|  |  |  | 0 | 0 |  | x
|  |  |  | 0 | 0 |  | x
|  |  |  | 0 | 0 |  | x
|  |  |  | 0 | 0 |  | x
|  |  |  | 0 | 0 |  | x
|  |  |  | 0 | 0 |  | x
|  |  |  | 0 | 0 |  | x
|  |  |  | 0 | 0 |  | x
|  |  |  | 0 | 0 |  | x
|  |  |  | 0 | 0 |  | x
|  |  |  | 0 | 0 |  | x
|  |  |  | 0 | 0 |  | x
|  |  |  | 0 | 0 |  | x
|  |  |  | 0 | 0 |  | x
|  |  |  | 0 | 0 |  | x
|  |  |  | 0 | 0 |  | x
|  |  |  | 0 | 0 |  | x
|  |  |  | 0 | 0 |  | x
|  |  |  | 0 | 0 |  | x
|  |  |  | 0 | 0 |  | x
ROBUSTESSE
rech. Max KixCsi
rech. max EixKixCSi
rech. max EixKi
new IBMR
code taxon à supp.
index ligne corresp.
taxon supp.