## 131200-Dadou Ambres
Indice Biologique Macrophytique en Riviere_I.B.M.R |  |  | v_3.5 / Avril 2012
DONNEES GENERALES SUR LA STATION ET LE POINT DE PRELEVEMENT
Station
Organisme | Asconit Consultants
Opérateur | Mathilde Bacch
Code station | 5131200
Nom du cours d'eau | Dadou
Nom de la station | Ambres
Date (jj/mm/aaaa) | 2013-07-24
Point de prélèvement
Protocole de relevé | points contacts
Coordonnées prises en rive : | GAUCHE
Coordonnées Lambert 93 AMONT point de contrôle | X | 605018.37
| Y | 6294896.02
Altitude (en m) | 108
Hydrologie | MOYENNES EAUX
Météo | FAIBLEMENT NUAGEUX
Turbidité | MOYENNE
Longueur (en m) | 100
Largeur (en m) | 28
Unité de relevé
5 classes possibles de recouvrement
0: x=absent 1: x < 1 % | 2: 1 ≤ x ≤ 10 % | 3: 10 ≤ x ≤ 25 % | 4: 25 ≤x ≤ 75 % 5: x ≥ 75 %
Nombre d'unités de relevé observées | 1
CARACTERISTIQUES DE L'UNITE DE RELEVE 1 (rapide ou unique) |  |  | CARACTERISTIQUES DE L'UNITE DE RELEVE 2 (lent)
% de recouvrement de l'UR1 | 100 |  | % de recouvrement de l'UR2
longueur de l'UR1 (en m) | 100 |  | longueur de l'UR2 (en m)
largeur de l'UR1 (en m) | 28 |  | largeur de l'UR2 (en m)
% surface végétalisée de l'UR1 | 1 |  | % de surface végétalisée totale
périphyton | absent |  | périphyton
Type de facies |  |  | Type de facies
chenal lentique | 5 |  | chenal lentique
plat lentique |  |  | plat lentique
mouille |  |  | mouille
fosse dissipation |  |  | fosse dissipation
chenal lotique |  |  | chenal lotique
radier |  |  | radier
cascade |  |  | cascade
plat courant |  |  | plat courant
rapide |  |  | rapide
autre type : |  |  | autre type :
Profondeur (m) |  |  | Profondeur (m)
P < 0,1 |  |  | P < 0,1
0,1 ≤ P< 0,5 |  |  | 0,1 ≤ P< 0,5
0,5 ≤ P < 1 |  |  | 0,5 ≤ P < 1
1 ≤ P < 2 | 5 |  | 1 ≤ P < 2
P ≥ 2 |  |  | P ≥ 2
Vitesse de courant (m/s) |  |  | Vitesse de courant (m/s)
V < 0,05 | 5 |  | V < 0,05
0,05 ≤ V < 0,2 |  |  | 0,05 ≤ V < 0,2
0,2 ≤ V < 0,5 |  |  | 0,2 ≤ V < 0,5
0,5 ≤ V < 1 |  |  | 0,5 ≤ V < 1
V ≥ 1 |  |  | V ≥ 1
Eclairement |  |  | Eclairement
très ombragé |  |  | très ombragé
ombragé | 4 |  | ombragé
peu ombragé |  |  | peu ombragé
éclairé | 4 |  | éclairé
très éclairé |  |  | très éclairé
Type de substrat |  |  | Type de substrat
Vase, limons | 2 |  | Vase, limons
Terre, argile, marne,tourbe |  |  | Terre, argile, marne,tourbe
Cailloux, pierres, galets | 4 |  | Cailloux, pierres, galets
Blocs, dalles | 2 |  | Blocs, dalles
Sables, graviers |  |  | Sables, graviers
Racines, branchages | 2 |  | Racines, branchages
Débris organiques | 2 |  | Débris organiques
Artificiels |  |  | Artificiels
OBSERVATIONS
Mise à l'eau difficile : Utiliser un bateau gonflable