## 05140500
MACROPHYTES EN COURS D'EAU - ECHANGE DES DONNEES SOUTENANT LA BIOLOGIE - IRSTEA-AFB - v1.2 - 21 nov. 2017
* Donnée obligatoire pour le référencement de l'opération
# Donnée obligatoire pour les calculs dans le SEEE
IDENTIFICATION DE L'OPERATION DE PRELEVEMENT
CODE_PRODUCTEUR * | 18310006400033 |  | CODE_POINT | 900
OPERATEUR | Moreau Aline, Pillitteri Cindy |  | NOM_PRODUCTEUR | Agence de l'Eau Adour-Garone |  | Informations complémentaires à partir de la campagne 2018
CODE_STATION * | 05140500 |  | CODE_PRELEV-DETERM * | 43517085700062
NOM COURS D'EAU | Vèbre |  | NOM_PRELEV_DETERM | ALISMA
LB_STATION | Vèbre à Murat sur Vèbre |  | COORD_X_OP * | 684018.637
DATE * | 09/07/2020 |  | COORD_Y_OP * | 6284739.783
CODE_OPERATION # | 2020-092 |  | COORD_X_OP_AVAL * | 684056.529
|  |  | COORD_Y_OP_AVAL * | 6284656.336
DONNEES ENVIRONNEMENTALES ET DE CONTEXTE
Protocole de relevé | IBMR standard
Coordonnées prises en rive | DROITE
Coordonnées Lambert 93 AMONT point de contrôle | X | 0
| Y | 0
Altitude (en m) | 788
Hydrologie | ETIAGE NORMAL
Météo | ENSOLEILLE
Turbidité | NULLE
Fond visible | OUI
Longueur (en m) | 100
Largeur (en m) | 6.35
UNITES DE RELEVE
5 classes possibles de recouvrement :
0: x=absent 1: x < 1 % 2: 1 ≤ x < 10 % 3: 10 ≤ x < 25 % 4: 25 ≤x < 75 % 5: x ≥ 75 %
Nb d'unités de relevé observées | 2
UNITE DE RELEVE 1 la plus rapide ou unique (ou chenal ou rive droite) |  |  | UNITE DE RELEVE 2 la plus lente (ou berges ou rive gauche)
% de recouvrement de l'UR1 # | 43.07 |  | % de recouvrement de l'UR2 # | 56.93
longueur de l'UR1 (en m) | 70 |  | longueur de l'UR2 (en m) | 100
largeur de l'UR1 (en m) | 3.91 |  | largeur de l'UR2 (en m) | 3.62
% surface végétalisée | 1 |  | % surface végétalisée | 2
périphyton | peu abondant |  | périphyton | peu abondant
Classes de recouvrement 0: x=absent 1: x < 1 % 2: 1 ≤ x < 10 % 3: 10 ≤ x < 25 % 4: 25 ≤x < 75 % 5: x ≥ 75 %
Type de facies |  |  | Type de facies
chenal lentique | 0 |  | chenal lentique | 0
plat lentique | 0 |  | plat lentique | 5
mouille | 0 |  | mouille | 0
fosse dissipation | 0 |  | fosse dissipation | 0
chenal lotique | 0 |  | chenal lotique | 0
radier | 5 |  | radier | 0
cascade | 0 |  | cascade | 0
plat courant | 0 |  | plat courant | 0
rapide | 3 |  | rapide | 0
autre type : |  |  | autre type : | Zone de bordure
recouvrement de "autre type" | 0 |  | recouvrement de "autre type" | 2
| 0 |  |  | 2
Profondeur (m) |  |  | Profondeur (m)
P < 0,1 | 2 |  | P < 0,1 | 1
0,1 ≤ P< 0,5 | 5 |  | 0,1 ≤ P< 0,5 | 5
0,5 ≤ P < 1 | 0 |  | 0,5 ≤ P < 1 | 1
1 ≤ P < 2 | 0 |  | 1 ≤ P < 2 | 0
P ≥ 2 | 0 |  | P ≥ 2 | 0
Vitesse de courant (m/s) |  |  | Vitesse de courant (m/s)
V < 0,05 | 0 |  | V < 0,05 | 5
0,05 ≤ V < 0,2 | 0 |  | 0,05 ≤ V < 0,2 | 2
0,2 ≤ V < 0,5 | 2 |  | 0,2 ≤ V < 0,5 | 0
0,5 ≤ V < 1 | 5 |  | 0,5 ≤ V < 1 | 0
V ≥ 1 | 2 |  | V ≥ 1 | 0
Eclairement |  |  | Eclairement
très ombragé | 0 |  | très ombragé | 0
ombragé | 5 |  | ombragé | 5
peu ombragé | 0 |  | peu ombragé | 0
éclairé | 2 |  | éclairé | 2
très éclairé | 0 |  | très éclairé | 0
Type de substrat |  |  | Type de substrat
Vase, limons | 0 |  | Vase, limons | 0
Terre, argile, marne, tourbe | 0 |  | Terre, argile, marne, tourbe | 0
Cailloux, pierres, galets | 4 |  | Cailloux, pierres, galets | 5
Blocs, dalles | 4 |  | Blocs, dalles | 0
Sables, graviers | 0 |  | Sables, graviers | 4
Racines, branchages | 0 |  | Racines, branchages | 1
Débris organiques | 0 |  | Débris organiques | 0
Artificiels | 0 |  | Artificiels | 0
OBSERVATIONS
Ripisylve : frênes, saules, chênes, pommiers, aulnes, noisetier
DONNEES FLORISTIQUES
CODE_TAXON # | NOM_LATIN_TAXON | CODE_SANDRE | % rec taxon UR1 # | % rec taxon UR2 # | (Cf.)
AGRSTO | Agrostis stolonifera | 1543 | 0 | 0.01 | Cf.
AUDSPX | Audouinella | 6076 | 0.01 | 0.01
BRARIV | Brachythecium rivulare | 1260 | 1.14 | 0.01
CHIPOL | Chiloscyphus polyanthos | 1186 | 0 | 0.08
CLASPX | Cladophora | 1124 | 0.01 | 0.01
CRAFIL | Cratoneuron filicinum | 1233 | 0.01 | 0.01
EQUARV | Equisetum arvense | 1384 | 0 | 0.01
FISCRA | Fissidens crassipes | 1294 | 0 | 0.01
FONANT | Fontinalis antipyretica | 1310 | 0 | 0.01
FONSQU | Fontinalis squamosa | 1312 | 0.16 | 0.01
GONSPX | Gongrosira | 30105 | 2.27 | 0.47
HERSPX | Heribaudiella | 6196 | 0.65 | 0.03
HYAFLU | Hygroamblystegium fluviatile | 1237 | 0 | 0.01
LEASPX | Lemanea | 1159 | 0.2 | 0.01
LEORIP | Leptodictyum riparium | 1244 | 0 | 0.01
LYSVUL | Lysimachia vulgaris | 1887 | 0 | 0.01
MELSPX | Melosira | 8714 | 0.01 | 0.01
MENAQU | Mentha aquatica | 1791 | 0 | 0.01
MENLON | Mentha longifolia | 19856 | 0 | 0.06
OEDSPX | Oedogonium | 1134 | 0.01 | 0.01
PHAARU | Phalaris arundinacea | 1577 | 0 | 0.43
RANREP | Ranunculus repens | 1910 | 0 | 0.01
RICCHA | Riccardia chamedryfolia | 1173 | 0 | 0.01
SPAERE | Sparganium erectum | 1671 | 0 | 0.01
VAUSPX | Vaucheria | 1169 | 0 | 0.01