## Archive
Relevés floristiques aquatiques - IBMR | [13 empty] | Formulaire modèle GIS Macrophytes v 3.1.1 - janvier 2013
EIMA |  | JM FERRONI | [11 empty] | conforme AFNOR T90-395 oct. 2003
TARN |  | Bousse le Château | [7 empty] | 05144000 |  | AEAG lot 22 2012
2012-09-25 | [7 empty] | Résultats |  |  |  |  | Robustesse:
Unité de relevé | UR1 | UR2 |  |  | station |  |  |  |  | IBMR: | 12.2 |  | SPISPX | 12.5882
Faciès dominant | pl. courant | [6 empty] | niv. trophique: |  |  | faible |  | (faible)
% rec UR/pt de prel. | 100 |  |  |  | 100 | [7 empty] | cote sp. | coef stén.
VEGETALISATION |  |  |  |  | tot. pondéré | [6 empty] | moyenne | 11.3333 | 2
% surf. tot. veg./UR | 3.33 |  |  |  | 3.33 | [6 empty] | écart-type | 2.1344 | 0.8165
périphyton | peu abondant | [7 empty] | nb taxons |  |  | mini | 8 | 1
% hétérotrophes |  |  |  |  | 0 |  |  | hét. |  | 0 |  | maxi | 14 | 3
% algues | 3.11 |  |  |  | 3.11 |  |  | alg. |  | 3 |  |  | nb taxons
% bryophytes | 0.1 |  |  |  | 0.1 |  |  | bryo. |  | 1 |  | total | 6
% ptérido. & lichens |  |  |  |  | 0 |  |  | pté./lich. |  | 0 |  | contribut. | 6
% phanérogames | 0.12 |  |  |  | 0.12 |  |  | phan. |  | 2 |  | sténo. 1 | 2
% vég. flottante | [5 empty] | 0 | [5 empty] | sténo. 2 | 2
% vég. immergée | 3.29 |  |  |  |  | 3.29 | [5 empty] | sténo. 3 | 2
% hélophytes | 0.04 |  |  | Cal. Écart |  | 0.04
[5 empty] | 3.33 | 3.33
LISTE rec/faciès | 3.33 | 0 |  | Cal. Écart | 3.33
rec. pondéré | 3.33 | 0 |  |  | 3.33
CODES | % | % |  |  | % sta. | grp |  | Csi | Ei | noms |  |  |  |  | cd_sandre
PHOSPX | 0.01 |  | Phormidium sp. | #N/A | 0.01 | ALG | 2 | 13 | 2 | Phormidium sp. |  |  |  |  | 6414 | 1
SPISPX | 3 |  | Spirogyra sp. | #N/A | 3 | ALG | 2 | 10 | 1 | Spirogyra sp. |  |  |  |  | 1147 | 1
THOSPX | 0.1 |  | Thorea sp. | #N/A | 0.1 | ALG | 2 | 14 | 3 | Thorea sp. |  |  |  |  | 6085 | 1
CINDAN | 0.1 |  | Cinclidotus danubicus | #N/A | 0.1 | BRm | 5 | 13 | 3 | Cinclidotus danubicus |  |  |  |  | 1319 | 1
MYRSPI | 0.08 |  | Myriophyllum spicatum | #N/A | 0.08 | PHy | 7 | 8 | 2 | Myriophyllum spicatum |  |  |  |  | 1778 | 1
PHAARU | 0.04 |  | Phalaris arundinacea | #N/A | 0.04 | PHe | 8 | 10 | 1 | Phalaris arundinacea |  |  |  |  | 1577 | 1
|  |  |  | 0 | 0 |  | x
|  |  |  | 0 | 0 |  | x
|  |  |  | 0 | 0 |  | x
|  |  |  | 0 | 0 |  | x
|  |  |  | 0 | 0 |  | x
|  |  |  | 0 | 0 |  | x
|  |  |  | 0 | 0 |  | x
|  |  |  | 0 | 0 |  | x
|  |  |  | 0 | 0 |  | x
|  |  |  | 0 | 0 |  | x
|  |  |  | 0 | 0 |  | x
|  |  |  | 0 | 0 |  | x
|  |  |  | 0 | 0 |  | x
|  |  |  | 0 | 0 |  | x
|  |  |  | 0 | 0 |  | x
|  |  |  | 0 | 0 |  | x
|  |  |  | 0 | 0 |  | x
|  |  |  | 0 | 0 |  | x
|  |  |  | 0 | 0 |  | x
|  |  |  | 0 | 0 |  | x
|  |  |  | 0 | 0 |  | x
|  |  |  | 0 | 0 |  | x
|  |  |  | 0 | 0 |  | x
|  |  |  | 0 | 0 |  | x
|  |  |  | 0 | 0 |  | x
|  |  |  | 0 | 0 |  | x
|  |  |  | 0 | 0 |  | x
|  |  |  | 0 | 0 |  | x
|  |  |  | 0 | 0 |  | x
|  |  |  | 0 | 0 |  | x
|  |  |  | 0 | 0 |  | x
|  |  |  | 0 | 0 |  | x
|  |  |  | 0 | 0 |  | x
|  |  |  | 0 | 0 |  | x
|  |  |  | 0 | 0 |  | x
|  |  |  | 0 | 0 |  | x
|  |  |  | 0 | 0 |  | x
|  |  |  | 0 | 0 |  | x
|  |  |  | 0 | 0 |  | x
|  |  |  | 0 | 0 |  | x
|  |  |  | 0 | 0 |  | x
|  |  |  | 0 | 0 |  | x
|  |  |  | 0 | 0 |  | x
|  |  |  | 0 | 0 |  | x
|  |  |  | 0 | 0 |  | x
|  |  |  | 0 | 0 |  | x
|  |  |  | 0 | 0 |  | x
|  |  |  | 0 | 0 |  | x
|  |  |  | 0 | 0 |  | x
|  |  |  | 0 | 0 |  | x
|  |  |  | 0 | 0 |  | x
|  |  |  | 0 | 0 |  | x
|  |  |  | 0 | 0 |  | x
|  |  |  | 0 | 0 |  | x