## Archive
Relevés floristiques aquatiques - IBMR | [13 empty] | GIS Macrophytes - juillet 2006
CARICAIE |  | CARICAIE | [11 empty] | conforme AFNOR T90-395 oct. 2003
TARN |  | SAINT ROME DE TARN | [7 empty] | 05145600 |  | Aff. 11.40
2011-07-29 | [7 empty] | Résultats |  |  |  |  | Robustesse:
| F. courant | F. lent |  |  | station |  |  |  |  | IBMR: | 12.3158 |  | MYR.ALT | 12.1333
Type de faciès |  | ch. lentique | [5 empty] | niv. trophique: |  |  | faible |  | (faible)
% faciès / station |  | 100 |  |  | 100 | [7 empty] | cote sp. | coef stén.
VEGETALISATION |  |  |  |  | tot. pondéré | [6 empty] | moyenne | 11.7273 | 1.5455
% surf. vég.Totale |  | 1 |  |  | 1 | [6 empty] | écart-type | 1.6787 | 0.68755
% périphyton |  | 0 |  |  | 0 |  |  |  | nb taxons |  |  | mini | 10 | 1
% hétérotrophes |  | 0 |  |  | 0 |  |  | hét. |  | 0 |  | maxi | 15 | 3
% algues |  | 0.05 |  |  | 0.05 |  |  | alg. |  | 4 |  |  | nb taxons
% bryophytes |  | 0.04 |  |  | 0.04 |  |  | bryo. |  | 3 |  | total | 19
% ptérido. & lichens |  | 0 |  |  | 0 |  |  | pté. |  | 0 |  | contribut. | 11
% phanérogames |  | 0.8 |  |  | 0.8 |  |  | phan. |  | 12 |  | sténo. 1 | 6
% vég. flottante |  | 0 |  |  |  | 0 | [5 empty] | sténo. 2 | 4
% vég. immergée |  | 0.69 |  |  |  | 0.69 | [5 empty] | sténo. 3 | 1
% hélophytes |  | 0.2 |  | Cal. Écart |  | 0.2
[5 empty] | 0.89 | 0.89
LISTE rec / faciès | 0 | 0.98 |  | Cal. Écart | 0.98
rec. pondéré | 0 | 0.98 |  |  | 0.98
CODES | % | % |  |  | % sta. | grp |  | Csi | Ei | noms |  |  |  |  | code taxa | index ligne
MEL.SPX |  | 0.02 | Melosira sp. | #N/A | 0.02 | ALG | 2 | 10 | 1 | Melosira sp. |  |  |  |  | MEL.SPX | 37 | 1
MOU.SPX |  | 0.01 | Mougeotia sp. | #N/A | 0.01 | ALG | 2 | 13 | 2 | Mougeotia sp. |  |  |  |  | MOU.SPX | 44 | 1
OSC.SPX |  | 0.02 | Oscillatoria sp. | #N/A | 0.02 | ALG | 2 | 11 | 1 | Oscillatoria sp. |  |  |  |  | OSC.SPX | 57 | 1
ULO.SPX |  | 0.01 | Ulothrix sp. | #N/A | 0.01 | ALG | 2 | 10 | 1 | Ulothrix sp. |  |  |  |  | ULO.SPX | 82 | 1
AMB.TEN |  | 0.01 | Amblystegium tenax (Hygroamblystegium tenax) | #N/A | 0.01 | BRm | 5 | 15 | 2 | Amblystegium tenax (Hygroamblystegium tenax) |  |  |  |  | AMB.TEN | 151 | 1
CIN.DAN |  | 0.01 | Cinclidotus danubicus | #N/A | 0.01 | BRm | 5 | 13 | 3 | Cinclidotus danubicus |  |  |  |  | CIN.DAN | 172 | 1
CIN.FON |  | 0.02 | Cinclidotus fontinaloides | #N/A | 0.02 | BRm | 5 | 12 | 2 | Cinclidotus fontinaloides |  |  |  |  | CIN.FON | 173 | 1
MYR.ALT |  | 0.5 | Myriophyllum alterniflorum | #N/A | 0.5 | PHy | 7 | 13 | 2 | Myriophyllum alterniflorum |  |  |  |  | MYR.ALT | 373 | 1
AGR.STO |  | 0.05 | Agrostis stolonifera | #N/A | 0.05 | PHe | 8 | 10 | 1 | Agrostis stolonifera |  |  |  |  | AGR.STO | 520 | 1
CAR.SPX |  | 0.05 | Carex sp. | #N/A | 0.05 | PHe | 8 |  |  | Carex sp. |  |  |  |  | CAR.SPX | 551 | 1
LYT.SAL |  | 0.01 | Lythrum salicaria | #N/A | 0.01 | PHe | 8 |  |  | Lythrum salicaria |  |  |  |  | LYT.SAL | 611 | 1
MEN.AQU |  | 0.01 | Mentha aquatica | #N/A | 0.01 | PHe | 8 | 12 | 1 | Mentha aquatica |  |  |  |  | MEN.AQU | 613 | 1
PHA.ARU |  | 0.05 | Phalaris arundinacea | #N/A | 0.05 | PHe | 8 | 10 | 1 | Phalaris arundinacea |  |  |  |  | PHA.ARU | 640 | 1
POE.SPX |  | 0.01 | Potentilla sp. | #N/A | 0.01 | PHe | 8 |  |  | Potentilla sp. |  |  |  |  | POE.SPX | 645 | 1
SCP.HOL |  | 0.02 | Scirpoides holoschoenus | #N/A | 0.02 | PHe | 8 |  |  | Scirpoides holoschoenus |  |  |  |  | SCP.HOL | 668 | 1
RAN.REP |  | 0.01 | Ranunculus repens | #N/A | 0.01 | PHg | 9 |  |  | Ranunculus repens |  |  |  |  | RAN.REP | 810 | 1
ROR.ISL |  | 0.15 | Rorippa islandica | #N/A | 0.15 | PHg | 9 |  |  | Rorippa islandica |  |  |  |  | ROR.ISL | 815 | 1
SCR.SPX |  | 0.01 | Scrophularia sp. | #N/A | 0.01 | PHg | 9 |  |  | Scrophularia sp. |  |  |  |  | SCR.SPX | 824 | 1
SEN.SPX |  | 0.01 | Senecio sp. | #N/A | 0.01 | PHg | 9 |  |  | Senecio sp. |  |  |  |  | SEN.SPX | 828 | 1
|  |  |  | 0 | 0 |  | x
|  |  |  | 0 | 0 |  | x
|  |  |  | 0 | 0 |  | x
|  |  |  | 0 | 0 |  | x
|  |  |  | 0 | 0 |  | x
|  |  |  | 0 | 0 |  | x
|  |  |  | 0 | 0 |  | x
|  |  |  | 0 | 0 |  | x
|  |  |  | 0 | 0 |  | x
|  |  |  | 0 | 0 |  | x
|  |  |  | 0 | 0 |  | x
|  |  |  | 0 | 0 |  | x
|  |  |  | 0 | 0 |  | x
|  |  |  | 0 | 0 |  | x
|  |  |  | 0 | 0 |  | x
|  |  |  | 0 | 0 |  | x
|  |  |  | 0 | 0 |  | x
|  |  |  | 0 | 0 |  | x
|  |  |  | 0 | 0 |  | x
|  |  |  | 0 | 0 |  | x
|  |  |  | 0 | 0 |  | x
|  |  |  | 0 | 0 |  | x
|  |  |  | 0 | 0 |  | x
|  |  |  | 0 | 0 |  | x
|  |  |  | 0 | 0 |  | x
|  |  |  | 0 | 0 |  | x
|  |  |  | 0 | 0 |  | x
|  |  |  | 0 | 0 |  | x
|  |  |  | 0 | 0 |  | x
|  |  |  | 0 | 0 |  | x
|  |  |  | 0 | 0 |  | x
|  |  |  | 0 | 0 |  | x
|  |  |  | 0 | 0 |  | x
|  |  |  | 0 | 0 |  | x
|  |  |  | 0 | 0 |  | x
|  |  |  | 0 | 0 |  | x
|  |  |  | 0 | 0 |  | x
|  |  |  | 0 | 0 |  | x
|  |  |  | 0 | 0 |  | x
|  |  |  | 0 | 0 |  | x
|  |  |  | 0 | 0 |  | x