## 05145600
Indice Biologique Macrophytique en Riviere_I.B.M.R |  |  | v_3.6 /Novembre 2013
DONNEES GENERALES SUR LA STATION ET LE POINT DE PRELEVEMENT
Station
Organisme | ASCONIT CONSULTANTS
Opérateur | KATHY LABARTHE (Nicolas CLAISSE)
Code station | 5145600
Nom du cours d'eau | TARN
Nom de la station | SAINT ROME DE TARN
Date (jj/mm/aaaa) | 2014-05-21
Point de prélèvement
Protocole de relevé | points contacts
Coordonnées prises en rive : | GAUCHE
Coordonnées Lambert 93 AMONT point de contrôle | X | 692027.407
| Y | 6328702.367
Altitude (en m) | 345
Hydrologie | ETIAGE SEVERE
Météo | PLUIE FINE
Turbidité | NULLE OU FAIBLE
Longueur (en m) | 100
Largeur (en m) | 75
Unité de relevé
5 classes possibles de recouvrement
0: x=absent 1: x < 1 % | 2: 1 ≤ x ≤ 10 % | 3: 10 ≤ x ≤ 25 % | 4: 25 ≤x ≤ 75 % 5: x ≥ 75 %
Nombre d'unités de relevé observées | 1
CARACTERISTIQUES DE L'UNITE DE RELEVE 1 (rapide ou unique) |  |  | CARACTERISTIQUES DE L'UNITE DE RELEVE 2 (lent)
% de recouvrement de l'UR1 | 100 |  | % de recouvrement de l'UR2
longueur de l'UR1 (en m) | 100 |  | longueur de l'UR2 (en m)
largeur de l'UR1 (en m) | 75 |  | largeur de l'UR2 (en m)
% surface végétalisée de l'UR1 | 10 |  | % surface végétalisée de l'UR2
périphyton | peu abondant |  | périphyton
Type de facies |  |  | Type de facies
chenal lentique | 5 |  | chenal lentique
plat lentique |  |  | plat lentique
mouille |  |  | mouille
fosse dissipation |  |  | fosse dissipation
chenal lotique |  |  | chenal lotique
radier |  |  | radier
cascade |  |  | cascade
plat courant |  |  | plat courant
rapide |  |  | rapide
autre type : |  |  | autre type :
recouvrement de "autre type" |  |  | recouvrement de "autre type"
Profondeur (m) |  |  | Profondeur (m)
P < 0,1 |  |  | P < 0,1
0,1 ≤ P< 0,5 | 2 |  | 0,1 ≤ P< 0,5
0,5 ≤ P < 1 | 2 |  | 0,5 ≤ P < 1
1 ≤ P < 2 | 5 |  | 1 ≤ P < 2
P ≥ 2 |  |  | P ≥ 2
Vitesse de courant (m/s) |  |  | Vitesse de courant (m/s)
V < 0,05 |  |  | V < 0,05
0,05 ≤ V < 0,2 | 5 |  | 0,05 ≤ V < 0,2
0,2 ≤ V < 0,5 |  |  | 0,2 ≤ V < 0,5
0,5 ≤ V < 1 |  |  | 0,5 ≤ V < 1
V ≥ 1 |  |  | V ≥ 1
Eclairement |  |  | Eclairement
très ombragé |  |  | très ombragé
ombragé |  |  | ombragé
peu ombragé |  |  | peu ombragé
éclairé | 5 |  | éclairé
très éclairé |  |  | très éclairé
Type de substrat |  |  | Type de substrat
Vase, limons | 2 |  | Vase, limons
Terre, argile, marne, tourbe |  |  | Terre, argile, marne, tourbe
Cailloux, pierres, galets | 5 |  | Cailloux, pierres, galets
Blocs, dalles | 3 |  | Blocs, dalles
Sables, graviers | 1 |  | Sables, graviers
Racines, branchages |  |  | Racines, branchages
Débris organiques |  |  | Débris organiques
Artificiels |  |  | Artificiels
OBSERVATIONS
MàE pour bateau coque dure au camping de la Cascade en moyennes eaux. Impossible en étiage sévère. MàE du camping de la base nautique bétonnée et utilisable en condition d'étiage sévère et basses eaux. Avoir un gros moteur pour remonter jusqu'au pont.