## 05148180
MACROPHYTES EN COURS D'EAU - ECHANGE DES DONNEES SOUTENANT LA BIOLOGIE - IRSTEA-AFB - v1.2 - 21 nov. 2017
* Donnée obligatoire pour le référencement de l'opération
# Donnée obligatoire pour les calculs dans le SEEE
IDENTIFICATION DE L'OPERATION DE PRELEVEMENT
CODE_PRODUCTEUR * | 18310006400033 |  | CODE_POINT | 900
OPERATEUR | Aline Fare, Cindy Pillitteri |  | NOM_PRODUCTEUR | Agence de l'Eau Adour-Garonne |  | Informations complémentaires à partir de la campagne 2018
CODE_STATION * | 05148180 |  | CODE_PRELEV-DETERM * | 43517085700062
NOM COURS D'EAU | Dourbie |  | NOM_PRELEV_DETERM | ALISMA
LB_STATION | Dourbie à Dourbies |  | COORD_X_OP * | 735717.856
DATE * | 02/08/2019 |  | COORD_Y_OP * | 6329285.009
CODE_OPERATION # | 2019-092 |  | COORD_X_OP_AVAL * | 735613.293
|  |  | COORD_Y_OP_AVAL * | 6329278.247
DONNEES ENVIRONNEMENTALES ET DE CONTEXTE
Protocole de relevé | IBMR standard
Coordonnées prises en rive | DROITE
Coordonnées Lambert 93 AMONT point de contrôle | X | 0
| Y | 0
Altitude (en m) | 841
Hydrologie | ETIAGE NORMAL
Météo | ENSOLEILLE
Turbidité | NULLE
Fond visible | OUI
Longueur (en m) | 100
Largeur (en m) | 15.17
UNITES DE RELEVE
5 classes possibles de recouvrement :
0: x=absent 1: x < 1 % 2: 1 ≤ x < 10 % 3: 10 ≤ x < 25 % 4: 25 ≤x < 75 % 5: x ≥ 75 %
Nb d'unités de relevé observées | 2
UNITE DE RELEVE 1 la plus rapide ou unique (ou chenal ou rive droite) |  |  | UNITE DE RELEVE 2 la plus lente (ou berges ou rive gauche)
% de recouvrement de l'UR1 # | 5.62 |  | % de recouvrement de l'UR2 # | 94.38
longueur de l'UR1 (en m) | 40 |  | longueur de l'UR2 (en m) | 100
largeur de l'UR1 (en m) | 2.14 |  | largeur de l'UR2 (en m) | 14.31
% surface végétalisée | 1 |  | % surface végétalisée | 5
périphyton | très abondant |  | périphyton | très abondant
Classes de recouvrement 0: x=absent 1: x < 1 % 2: 1 ≤ x < 10 % 3: 10 ≤ x < 25 % 4: 25 ≤x < 75 % 5: x ≥ 75 %
Type de facies |  |  | Type de facies
chenal lentique | 0 |  | chenal lentique | 0
plat lentique | 0 |  | plat lentique | 5
mouille | 0 |  | mouille | 0
fosse dissipation | 0 |  | fosse dissipation | 0
chenal lotique | 0 |  | chenal lotique | 0
radier | 0 |  | radier | 0
cascade | 0 |  | cascade | 0
plat courant | 2 |  | plat courant | 0
rapide | 5 |  | rapide | 0
autre type : |  |  | autre type :
recouvrement de "autre type" | 0 |  | recouvrement de "autre type" | 0
| 0 |  |  | 0
Profondeur (m) |  |  | Profondeur (m)
P < 0,1 | 4 |  | P < 0,1 | 1
0,1 ≤ P< 0,5 | 4 |  | 0,1 ≤ P< 0,5 | 3
0,5 ≤ P < 1 | 0 |  | 0,5 ≤ P < 1 | 4
1 ≤ P < 2 | 0 |  | 1 ≤ P < 2 | 3
P ≥ 2 | 0 |  | P ≥ 2 | 0
Vitesse de courant (m/s) |  |  | Vitesse de courant (m/s)
V < 0,05 | 0 |  | V < 0,05 | 5
0,05 ≤ V < 0,2 | 0 |  | 0,05 ≤ V < 0,2 | 2
0,2 ≤ V < 0,5 | 0 |  | 0,2 ≤ V < 0,5 | 0
0,5 ≤ V < 1 | 3 |  | 0,5 ≤ V < 1 | 0
V ≥ 1 | 5 |  | V ≥ 1 | 0
Eclairement |  |  | Eclairement
très ombragé | 0 |  | très ombragé | 0
ombragé | 5 |  | ombragé | 5
peu ombragé | 0 |  | peu ombragé | 0
éclairé | 2 |  | éclairé | 4
très éclairé | 0 |  | très éclairé | 0
Type de substrat |  |  | Type de substrat
Vase, limons | 0 |  | Vase, limons | 0
Terre, argile, marne, tourbe | 0 |  | Terre, argile, marne, tourbe | 0
Cailloux, pierres, galets | 0 |  | Cailloux, pierres, galets | 0
Blocs, dalles | 5 |  | Blocs, dalles | 4
Sables, graviers | 2 |  | Sables, graviers | 4
Racines, branchages | 0 |  | Racines, branchages | 0
Débris organiques | 0 |  | Débris organiques | 2
Artificiels | 0 |  | Artificiels | 0
OBSERVATIONS
Ripisylve : aulnes, frênes , saules
DONNEES FLORISTIQUES
CODE_TAXON # | NOM_LATIN_TAXON | CODE_SANDRE | % rec taxon UR1 # | % rec taxon UR2 # | (Cf.)
BRARIV | Brachythecium rivulare | 1260 | 0.02 | 0.02
BRYPSE | Bryum pseudotriquetrum | 1274 | 0 | 0.01
CHIPOL | Chiloscyphus polyanthos | 1186 | 0 | 0.01
DERWEB | Dermatocarpon weberi | 10217 | 0 | 0.01
EQUARV | Equisetum arvense | 1384 | 0 | 0.01
FISCRA | Fissidens crassipes | 1294 | 0 | 0.01
FONSQU | Fontinalis squamosa | 1312 | 5.77 | 0.14
HERSPX | Heribaudiella | 6196 | 0.01 | 0.01
LEASPX | Lemanea | 1159 | 0.01 | 0.01
LYCEUR | Lycopus europaeus | 1789 | 0 | 0.01
MACPOL | Marchantia polymorpha | 1192 | 0 | 0.01
MENLON | Mentha longifolia | 19856 | 0 | 0.01
NOSSPX | Nostoc | 1105 | 0 | 0.01
OEDSPX | Oedogonium | 1134 | 0.01 | 0.05
PHAARU | Phalaris arundinacea | 1577 | 0 | 0.01
PHOSPX | Phormidium | 6414 | 0.01 | 0.02
SCAUND | Scapania undulata | 1213 | 0 | 0.01
SPISPX | Spirogyra | 1147 | 0 | 0.01