## Archive
Relevés floristiques aquatiques - IBMR | [13 empty] | Formulaire modèle GIS Macrophytes v_2.6 - février 2012
DREAL LR |  | LETET BAFFIE | [11 empty] | conforme AFNOR T90-395 oct. 2003
JONTE |  | L'OULTRE | [7 empty] | 05149520 |  | RRP
2012-07-30 | [7 empty] | Résultats |  |  |  |  | Robustesse:
Unité de relevé | UR1 | UR2 |  |  | station |  |  |  |  | IBMR: | 13.5938 |  |  | 13.2083
Faciès dominant | radier | mouille | [5 empty] | niv. trophique: |  |  | faible |  | (faible)
% faciès dominant/UR | 65 | 35 |  |  | 100 | [7 empty] | cote sp. | coef stén.
VEGETALISATION |  |  |  |  | tot. pondéré | [6 empty] | moyenne | 12.9167 | 1.5833
% surf. tot. veg./UR | 4.1 | 1.47 |  |  | 3.1795 | [6 empty] | écart-type | 2.3916 | 0.51493
% périphyton |  |  |  |  | 0 |  |  |  | nb taxons |  |  | mini | 9 | 1
% hétérotrophes |  |  |  |  | 0 |  |  | hét. |  | 0 |  | maxi | 15 | 2
% algues | 2.65 | 1.02 |  |  | 2.0795 |  |  | alg. |  | 6 |  |  | nb taxons
% bryophytes | 1.2 | 0.46 |  |  | 0.941 |  |  | bryo. |  | 7 |  | total | 15
% ptérido. & lichens |  |  |  |  | 0 |  |  | pté./lich. |  | 1 |  | contribut. | 12
% phanérogames | 0.25 |  |  |  | 0.1625 |  |  | phan. |  | 1 |  | sténo. 1 | 5
% vég. flottante | [5 empty] | 0 | [5 empty] | sténo. 2 | 7
% vég. immergée | [5 empty] | 0 | [5 empty] | sténo. 3 | 0
% hélophytes | 0.25 |  |  | Cal. Écart |  | 0.1625
|  |  | ATTENTION : le total par grp. floristiques doit être égal | au total par grp. Fonctionnels ! | 3.183 | 0.1625
LISTE rec / faciès | 4.1 | 1.48 |  | Cal. Écart | 3.183
rec. pondéré | 2.665 | 0.518 |  |  | 3.183
CODES | % | % |  |  | % sta. | grp |  | Csi | Ei | noms |  |  |  |  | cd_sandre
THAALO | 0.5 | 0.1 | Thamnobryum alopecurum | #N/A | 0.36 | BRm | 5 | 15 | 2 | Thamnobryum alopecurum |  |  |  |  | 1344 | 1
FONANT | 0.05 | 0.05 | Fontinalis antipyretica | #N/A | 0.05 | BRm | 5 | 10 | 1 | Fontinalis antipyretica |  |  |  |  | 131 | 1
CHIPOL | 0.5 | 0.3 | Chiloscyphus polyanthos var. polyanthos | #N/A | 0.43 | BRh | 4 | 15 | 2 | Chiloscyphus polyanthos var. polyanthos |  |  |  |  | 1186 | 1
RHYRIP | 0.05 |  | Rhynchostegium riparioides | #N/A | 0.0325 | BRm | 5 | 12 | 1 | Rhynchostegium riparioides |  |  |  |  | 1268 | 1
JUGEXE | 0.05 |  | Jungermannia exsertifolia subsp. cordifolia | #N/A | 0.0325 | BRh | 4 |  |  | Jungermannia exsertifolia subsp. cordifolia |  |  |  | Cf. | 19821 | 1
AMBTEN |  | 0.01 | Amblystegium tenax | #N/A | 0.0035 | BRm | 5 | 15 | 2 | Amblystegium tenax |  |  |  |  | 121 | 1
MELSPX | 1.65 | 0.33 | Melosira sp. | #N/A | 1.188 | ALG | 2 | 10 | 1 | Melosira sp. |  |  |  |  | 8714 | 1
OSCSPX | 0.44 | 0.05 | Oscillatoria sp. | #N/A | 0.3035 | ALG | 2 | 11 | 1 | Oscillatoria sp. |  |  |  |  | 118 | 1
LEASPX | 0.35 |  | Lemanea sp. | #N/A | 0.2275 | ALG | 2 | 15 | 2 | Lemanea sp. |  |  |  |  | 1159 | 1
NOSSPX | 0.05 | 0.02 | Nostoc sp. | #N/A | 0.0395 | ALG | 2 | 9 | 1 | Nostoc sp. |  |  |  |  | 115 | 1
HILSPX |  | 0.6 | Hildenbrandia sp. | #N/A | 0.21 | ALG | 2 | 15 | 2 | Hildenbrandia sp. |  |  |  |  | 1157 | 1
MENLON | 0.2 |  | Mentha longifolia | #N/A | 0.13 | PHe | 8 |  |  | Mentha longifolia |  |  |  |  | 19856 | 1
EQUSPX | 0.05 |  | Equisetum sp. | #N/A | 0.0325 | PTE | 6 |  |  | Equisetum sp. |  |  |  |  | 1383 | 1
BRARIV | 0.05 |  | Brachythecium rivulare | #N/A | 0.0325 | BRm | 5 | 15 | 2 | Brachythecium rivulare |  |  |  |  | 126 | 1
PHOSPX | 0.16 | 0.02 | Phormidium sp. | #N/A | 0.111 | ALG | 2 | 13 | 2 | Phormidium sp. |  |  |  |  | 6414 | 1
|  |  |  | 0 | 0 |  | x
|  |  |  | 0 | 0 |  | x
|  |  |  | 0 | 0 |  | x
|  |  |  | 0 | 0 |  | x
|  |  |  | 0 | 0 |  | x
|  |  |  | 0 | 0 |  | x
|  |  |  | 0 | 0 |  | x
|  |  |  | 0 | 0 |  | x
|  |  |  | 0 | 0 |  | x
|  |  |  | 0 | 0 |  | x
|  |  |  | 0 | 0 |  | x
|  |  |  | 0 | 0 |  | x
|  |  |  | 0 | 0 |  | x
|  |  |  | 0 | 0 |  | x
|  |  |  | 0 | 0 |  | x
|  |  |  | 0 | 0 |  | x
|  |  |  | 0 | 0 |  | x
|  |  |  | 0 | 0 |  | x
|  |  |  | 0 | 0 |  | x
|  |  |  | 0 | 0 |  | x
|  |  |  | 0 | 0 |  | x
|  |  |  | 0 | 0 |  | x
|  |  |  | 0 | 0 |  | x
|  |  |  | 0 | 0 |  | x
|  |  |  | 0 | 0 |  | x
|  |  |  | 0 | 0 |  | x
|  |  |  | 0 | 0 |  | x
|  |  |  | 0 | 0 |  | x
|  |  |  | 0 | 0 |  | x
|  |  |  | 0 | 0 |  | x
|  |  |  | 0 | 0 |  | x
|  |  |  | 0 | 0 |  | x
|  |  |  | 0 | 0 |  | x
|  |  |  | 0 | 0 |  | x
|  |  |  | 0 | 0 |  | x
|  |  |  | 0 | 0 |  | x
|  |  |  | 0 | 0 |  | x
|  |  |  | 0 | 0 |  | x
|  |  |  | 0 | 0 |  | x
|  |  |  | 0 | 0 |  | x
|  |  |  | 0 | 0 |  | x
|  |  |  | 0 | 0 |  | x
|  |  |  | 0 | 0 |  | x
|  |  |  | 0 | 0 |  | x
|  |  |  | 0 | 0 |  | x