## Archive
Relevés floristiques aquatiques - IBMR | [13 empty] | GIS Macrophytes - juillet 2006
AQUASCOP |  | VB - JFS | [11 empty] | conforme AFNOR T90-395 oct. 2003
TARNON |  | Bassurels | [7 empty] | 05151100 |  | 5172 - RCS LR - 2008
2008-07-03 | [7 empty] | Résultats |  |  |  |  | Robustesse:
| F. courant | F. lent |  |  | station |  |  |  |  | IBMR: | 14.3182 |  | LEA.SPX | 14.0625
Type de faciès | radier | mouille | [5 empty] | niv. trophique: |  |  | très faible |  | (très faible)
% faciès / station | 55 | 45 |  |  | 100 | [7 empty] | cote sp. | coef stén.
VEGETALISATION |  |  |  |  | tot. pondéré | [6 empty] | moyenne | 14 | 2
% surf. vég.Totale | 4.12 | 0.72 |  |  | 2.59 | [6 empty] | écart-type | 2.4495 | 0.8165
% périphyton | 65 | 10 |  |  | 40.25 |  |  |  | nb taxons |  |  | mini | 10 | 1
% hétérotrophes | 0 | 0 |  |  | 0 |  |  | hét. |  | 0 |  | maxi | 17 | 3
% algues | 3.055 | 0.455 |  |  | 1.885 |  |  | alg. |  | 3 |  |  | nb taxons
% bryophytes | 1.06 | 0.26 |  |  | 0.7 |  |  | bryo. |  | 4 |  | total | 12
% ptérido. & lichens | 0.005 | 0 |  |  | 0.00275 |  |  | pté. |  | 0 |  | contribut. | 7
% phanérogames | 0 | 0.005 |  |  | 0.00225 |  |  | phan. |  | 1 |  | sténo. 1 | 2
% vég. flottante | 0 | 0 |  |  |  | 0 | [5 empty] | sténo. 2 | 3
% vég. immergée | 4.12 | 0.71 |  |  |  | 2.5855 | [5 empty] | sténo. 3 | 2
% hélophytes | 0 | 0.01 |  | Cal. Écart |  | 0.0045
[5 empty] | 2.59 | 2.59
LISTE rec / faciès | 4.12 | 0.72 |  | Cal. Écart | 2.59
rec. pondéré | 2.266 | 0.324 |  |  | 2.59
CODES | % | % |  |  | % sta. | grp |  | Csi | Ei | noms |  |  |  |  | code taxa | index ligne
LEA.SPX | 3 | 0.1 | Lemanea gr. fluviatilis | #N/A | 1.695 | ALG | 2 | 15 | 2 | Lemanea gr. fluviatilis |  |  |  |  | LEA.SPX | 411 | 1
NEWCOD | 0.005 | 0.05 |  | 0 | 0.02525 | - | x |  |  | Oscillatoriaceae |  |  |  |  | Oscillatoriaceae |  | 1
NEWCOD | 0.005 | 0.05 |  | 0 | 0.02525 | - | x |  |  | Phormidiaceae |  |  |  |  | Phormidiaceae |  | 1
STI.SPX | 0.05 | 0.25 | Stigeoclonium sp. | #N/A | 0.14 | ALG | 2 | 13 | 2 | Stigeoclonium sp. |  |  |  |  | STI.SPX | 825 | 1
TOY.SPX |  | 0.005 | Tolypothrix sp. | #N/A | 0.00225 | ALG | 2 |  |  | Tolypothrix sp. |  |  |  |  | TOY.SPX | 841 | 1
DER.WEB | 0.005 |  | Dermatocarpon weberi | #N/A | 0.00275 | LIC | 3 | 16 | 3 | Dermatocarpon weberi |  |  |  | Cf. | DER.WEB | 209 | 1
CHI.POL | 0.05 |  | Chiloscyphus polyanthos var. polyanthos (C. polyanthos) | #N/A | 0.0275 | BRh | 4 | 15 | 2 | Chiloscyphus polyanthos var. polyanthos (C. polyanthos) |  |  |  |  | CHI.POL | 167 | 1
SCA.UND | 0.005 |  | Scapania undulata | #N/A | 0.00275 | BRh | 4 | 17 | 3 | Scapania undulata |  |  |  |  | SCA.UND | 758 | 1
FON.ANT |  | 0.25 | Fontinalis antipyretica | #N/A | 0.1125 | BRm | 5 | 10 | 1 | Fontinalis antipyretica |  |  |  |  | FON.ANT | 304 | 1
RHY.RIP | 1 | 0.005 | Rhynchostegium riparioides (Platyhypnidium rusciforme) | #N/A | 0.55225 | BRm | 5 | 12 | 1 | Rhynchostegium riparioides (Platyhypnidium rusciforme) |  |  |  |  | RHY.RIP | 710 | 1
MEN.LON |  | 0.005 | Mentha longifolia | #N/A | 0.00225 | PHe | 8 |  |  | Mentha longifolia |  |  |  |  | MEN.LON | 461 | 1
NEWCOD |  | 0.005 |  | 0 | 0.00225 | - | x |  |  | Petasites sp. |  |  |  |  | Petasites sp. |  | 1
|  |  |  | 0 | 0 |  | x
|  |  |  | 0 | 0 |  | x
|  |  |  | 0 | 0 |  | x
|  |  |  | 0 | 0 |  | x
|  |  |  | 0 | 0 |  | x
|  |  |  | 0 | 0 |  | x
|  |  |  | 0 | 0 |  | x
|  |  |  | 0 | 0 |  | x
|  |  |  | 0 | 0 |  | x
|  |  |  | 0 | 0 |  | x
|  |  |  | 0 | 0 |  | x
|  |  |  | 0 | 0 |  | x
|  |  |  | 0 | 0 |  | x
|  |  |  | 0 | 0 |  | x
|  |  |  | 0 | 0 |  | x
|  |  |  | 0 | 0 |  | x
|  |  |  | 0 | 0 |  | x
|  |  |  | 0 | 0 |  | x
|  |  |  | 0 | 0 |  | x
|  |  |  | 0 | 0 |  | x
|  |  |  | 0 | 0 |  | x
|  |  |  | 0 | 0 |  | x
|  |  |  | 0 | 0 |  | x
|  |  |  | 0 | 0 |  | x
|  |  |  | 0 | 0 |  | x
|  |  |  | 0 | 0 |  | x
|  |  |  | 0 | 0 |  | x
|  |  |  | 0 | 0 |  | x
|  |  |  | 0 | 0 |  | x
|  |  |  | 0 | 0 |  | x
|  |  |  | 0 | 0 |  | x
|  |  |  | 0 | 0 |  | x
|  |  |  | 0 | 0 |  | x
|  |  |  | 0 | 0 |  | x
|  |  |  | 0 | 0 |  | x
|  |  |  | 0 | 0 |  | x
|  |  |  | 0 | 0 |  | x
|  |  |  | 0 | 0 |  | x
|  |  |  | 0 | 0 |  | x
|  |  |  | 0 | 0 |  | x
|  |  |  | 0 | 0 |  | x
|  |  |  | 0 | 0 |  | x
|  |  |  | 0 | 0 |  | x
|  |  |  | 0 | 0 |  | x
|  |  |  | 0 | 0 |  | x
|  |  |  | 0 | 0 |  | x
|  |  |  | 0 | 0 |  | x
|  |  |  | 0 | 0 |  | x