## 05153000
MACROPHYTES EN COURS D'EAU - ECHANGE DES DONNEES SOUTENANT LA BIOLOGIE - IRSTEA-AFB - v1.2 - 21 nov. 2017
* Donnée obligatoire pour le référencement de l'opération
# Donnée obligatoire pour les calculs dans le SEEE
IDENTIFICATION DE L'OPERATION DE PRELEVEMENT
CODE_PRODUCTEUR * | 18310006400033 |  | CODE_POINT | 900
OPERATEUR | FERRONI JEAN-MARIE, CLODOMAR JEYMIE |  | NOM_PRODUCTEUR | AEAG |  | Informations complémentaires à partir de la campagne 2018
CODE_STATION * | 05153000 |  | CODE_PRELEV-DETERM * | 22310001700225
NOM COURS D'EAU | GIMONE |  | NOM_PRELEV_DETERM | LD31EVA
LB_STATION | LAFITTE |  | COORD_X_OP * | 549244.613
DATE * | 19/08/2022 |  | COORD_Y_OP * | 6320964.658
CODE_OPERATION # | 2022-401 |  | COORD_X_OP_AVAL * | 549233.445
|  |  | COORD_Y_OP_AVAL * | 6321057.545
DONNEES ENVIRONNEMENTALES ET DE CONTEXTE
Protocole de relevé | IBMR standard
Coordonnées prises en rive | DROITE
Coordonnées Lambert 93 AMONT point de contrôle | X | 0
| Y | 0
Altitude (en m) | 83
Hydrologie | ETIAGE NORMAL
Météo | FAIBLEMENT NUAGEUX
Turbidité | MOYENNE
Fond visible | PARTIELLEMENT
Longueur (en m) | 100
Largeur (en m) | 11.8
UNITES DE RELEVE
5 classes possibles de recouvrement :
0: x=absent 1: x < 1 % 2: 1 ≤ x < 10 % 3: 10 ≤ x < 25 % 4: 25 ≤x < 75 % 5: x ≥ 75 %
Nb d'unités de relevé observées | 2
UNITE DE RELEVE 1 la plus rapide ou unique (ou chenal ou rive droite) |  |  | UNITE DE RELEVE 2 la plus lente (ou berges ou rive gauche)
% de recouvrement de l'UR1 # | 61.44 |  | % de recouvrement de l'UR2 # | 38.56
longueur de l'UR1 (en m) | 70 |  | longueur de l'UR2 (en m) | 30
largeur de l'UR1 (en m) | 10.36 |  | largeur de l'UR2 (en m) | 15.17
% surface végétalisée | 25 |  | % surface végétalisée | 30
périphyton | peu abondant |  | périphyton | peu abondant
Classes de recouvrement 0: x=absent 1: x < 1 % 2: 1 ≤ x < 10 % 3: 10 ≤ x < 25 % 4: 25 ≤x < 75 % 5: x ≥ 75 %
Type de facies |  |  | Type de facies
chenal lentique | 0 |  | chenal lentique | 0
plat lentique | 0 |  | plat lentique | 5
mouille | 0 |  | mouille | 0
fosse dissipation | 0 |  | fosse dissipation | 0
chenal lotique | 0 |  | chenal lotique | 0
radier | 4 |  | radier | 0
cascade | 0 |  | cascade | 0
plat courant | 4 |  | plat courant | 0
rapide | 0 |  | rapide | 0
autre type : |  |  | autre type :
recouvrement de "autre type" | 0 |  | recouvrement de "autre type" | 0
| 0 |  |  | 0
Profondeur (m) |  |  | Profondeur (m)
P < 0,1 | 3 |  | P < 0,1 | 0
0,1 ≤ P< 0,5 | 5 |  | 0,1 ≤ P< 0,5 | 3
0,5 ≤ P < 1 | 2 |  | 0,5 ≤ P < 1 | 4
1 ≤ P < 2 | 0 |  | 1 ≤ P < 2 | 4
P ≥ 2 | 0 |  | P ≥ 2 | 0
Vitesse de courant (m/s) |  |  | Vitesse de courant (m/s)
V < 0,05 | 0 |  | V < 0,05 | 5
0,05 ≤ V < 0,2 | 0 |  | 0,05 ≤ V < 0,2 | 3
0,2 ≤ V < 0,5 | 4 |  | 0,2 ≤ V < 0,5 | 0
0,5 ≤ V < 1 | 4 |  | 0,5 ≤ V < 1 | 0
V ≥ 1 | 0 |  | V ≥ 1 | 0
Eclairement |  |  | Eclairement
très ombragé | 0 |  | très ombragé | 0
ombragé | 3 |  | ombragé | 0
peu ombragé | 4 |  | peu ombragé | 2
éclairé | 4 |  | éclairé | 3
très éclairé | 2 |  | très éclairé | 5
Type de substrat |  |  | Type de substrat
Vase, limons | 0 |  | Vase, limons | 2
Terre, argile, marne, tourbe | 0 |  | Terre, argile, marne, tourbe | 0
Cailloux, pierres, galets | 5 |  | Cailloux, pierres, galets | 3
Blocs, dalles | 1 |  | Blocs, dalles | 0
Sables, graviers | 3 |  | Sables, graviers | 5
Racines, branchages | 1 |  | Racines, branchages | 0
Débris organiques | 0 |  | Débris organiques | 0
Artificiels | 0 |  | Artificiels | 0
OBSERVATIONS
DONNEES FLORISTIQUES
CODE_TAXON # | NOM_LATIN_TAXON | CODE_SANDRE | % rec taxon UR1 # | % rec taxon UR2 # | (Cf.)
AGRSTO | Agrostis stolonifera | 1543 | 0.01 | 0 | Cf.
CINRIP | Cinclidotus riparius | 1321 | 0.28 | 0
CLASPX | Cladophora | 1124 | 0.01 | 0
DIASPX | Diatoma | 6627 | 0.01 | 0
FISCRA | Fissidens crassipes | 1294 | 2.9 | 0
GLEHED | Glechoma hederacea | 19767 | 0.01 | 0
IRIPSE | Iris pseudacorus | 1601 | 0.01 | 0
LEMMIN | Lemna minor | 1626 | 0.02 | 0.88
LEORIP | Leptodictyum riparium | 1244 | 18.48 | 0
LYCEUR | Lycopus europaeus | 1789 | 0.01 | 0
LYSVUL | Lysimachia vulgaris | 1887 | 0.02 | 0
MELSPX | Melosira | 8714 | 0.01 | 0
MYRSPI | Myriophyllum spicatum | 1778 | 0.08 | 0
NUPLUT | Nuphar lutea | 1839 | 0.01 | 0
OEDSPX | Oedogonium | 1134 | 0.01 | 0
PHAARU | Phalaris arundinacea | 1577 | 0.01 | 0
PHOSPX | Phormidium | 6414 | 0.36 | 0.01
PLRSPX | Pleurosira | 9515 | 0.01 | 0
POTNOD | Potamogeton nodosus | 1652 | 1.24 | 26.81
RHYRIP | Rhynchostegium riparioides | 1268 | 0.28 | 0
RORAMP | Rorippa amphibia | 1765 | 0.01 | 0
SCNLAC | Schoenoplectus lacustris | 31026 | 0.05 | 0
VAUSPX | Vaucheria | 1169 | 0.01 | 0