## Archive
Relevés floristiques aquatiques - IBMR | [13 empty] | GIS Macrophytes - juillet 2006
EIMA |  | JM FERRONI | [11 empty] | conforme AFNOR T90-395 oct. 2003
ARIEGE |  | Lacroix Falgarde | [7 empty] | 05164000 |  | AEAG 09
2009-09-10 | [7 empty] | Résultats
| F. courant | F. lent |  |  | station |  |  |  |  | IBMR: | 8.25
Type de faciès | radier | pl. lent | [5 empty] | niv. trophique: |  |  | fort
% faciès / station | 1 | 99 |  |  | 100 | [7 empty] | cote sp. | coef stén.
VEGETALISATION |  |  |  |  | tot. pondéré | [6 empty] | moyenne | 8.8 | 1.8
% surf. vég.Totale | 7.7 | 9.78 |  |  | 9.7592 | [6 empty] | écart-type | 2.974 | 0.63246
% périphyton |  |  |  |  | 0 |  |  |  | nb taxons |  |  | mini | 4 | 1
% hétérotrophes |  |  |  |  | 0 |  |  | hét. |  | 0 |  | maxi | 13 | 3
% algues | 1.7 | 0.62 |  |  | 0.6308 |  |  | alg. |  | 4 |  |  | nb taxons
% bryophytes |  | 0.01 |  |  | 0.0099 |  |  | bryo. |  | 1 |  | total | 10
% ptérido. & lichens |  |  |  |  | 0 |  |  | pté. |  | 0 |  | contribut. | 10
% phanérogames | 6 | 9.15 |  |  | 9.1185 |  |  | phan. |  | 5 |  | sténo. 1 | 3
% vég. flottante |  | 2.5 |  |  |  | 2.475 | [5 empty] | sténo. 2 | 6
% vég. immergée | 7.7 | 7.28 |  |  |  | 7.2842 | [5 empty] | sténo. 3 | 1
% hélophytes |  |  |  | Cal. Écart |  | 0
[5 empty] | 9.7592 | 9.7592
LISTE rec / faciès | 7.7 | 9.78 |  | Cal. Écart | 9.7592
rec. pondéré | 0.077 | 9.6822 |  |  | 9.7592
CODES | % | % |  |  | % sta. | grp |  | Csi | Ei | noms |  |  |  |  | code taxa | index ligne
CLA.SPX | 1 | 0.3 | Cladophora sp. | #N/A | 0.307 | ALG | 2 | 6 | 1 | Cladophora sp. |  |  |  |  | CLA.SPX | 24 | 1
DIA.SPX | 0.2 | 0.02 | Diatoma sp. | #N/A | 0.0218 | ALG | 2 | 12 | 2 | Diatoma sp. |  |  |  |  | DIA.SPX | 27 | 1
LYN.SPX |  | 0.1 | Lyngbya sp. | #N/A | 0.099 | ALG | 2 | 10 | 2 | Lyngbya sp. |  |  |  |  | LYN.SPX | 36 | 1
SPI.SPX | 0.5 | 0.2 | Spirogyra sp. | #N/A | 0.203 | ALG | 2 | 10 | 1 | Spirogyra sp. |  |  |  |  | SPI.SPX | 70 | 1
CIN.RIP |  | 0.01 | Cinclidotus riparius | #N/A | 0.0099 | BRm | 5 | 13 | 2 | Cinclidotus riparius |  |  |  |  | CIN.RIP | 175 | 1
ELO.CAN |  | 0.05 | Elodea canadensis | #N/A | 0.0495 | PHy | 7 | 10 | 2 | Elodea canadensis |  |  |  |  | ELO.CAN | 344 | 1
MYR.SPI |  | 6 | Myriophyllum spicatum | #N/A | 5.94 | PHy | 7 | 8 | 2 | Myriophyllum spicatum |  |  |  |  | MYR.SPI | 377 | 1
POT.NOD |  | 0.5 | Potamogeton nodosus (P. fluitans) | #N/A | 0.495 | PHy | 7 | 4 | 3 | Potamogeton nodosus (P. fluitans) |  |  |  |  | POT.NOD | 422 | 1
RAN.FLU | 1 | 2.5 | Ranunculus fluitans | #N/A | 2.485 | PHy | 7 | 10 | 2 | Ranunculus fluitans |  |  |  |  | RAN.FLU | 460 | 1
ZAN.PAL | 5 | 0.1 | Zannichellia palustris | #N/A | 0.149 | PHy | 7 | 5 | 1 | Zannichellia palustris |  |  |  |  | ZAN.PAL | 509 | 1
|  |  |  | 0 | 0 |  | x
|  |  |  | 0 | 0 |  | x
|  |  |  | 0 | 0 |  | x
|  |  |  | 0 | 0 |  | x
|  |  |  | 0 | 0 |  | x
|  |  |  | 0 | 0 |  | x
|  |  |  | 0 | 0 |  | x
|  |  |  | 0 | 0 |  | x
|  |  |  | 0 | 0 |  | x
|  |  |  | 0 | 0 |  | x
|  |  |  | 0 | 0 |  | x
|  |  |  | 0 | 0 |  | x
|  |  |  | 0 | 0 |  | x
|  |  |  | 0 | 0 |  | x
|  |  |  | 0 | 0 |  | x
|  |  |  | 0 | 0 |  | x
|  |  |  | 0 | 0 |  | x
|  |  |  | 0 | 0 |  | x
|  |  |  | 0 | 0 |  | x
|  |  |  | 0 | 0 |  | x
|  |  |  | 0 | 0 |  | x
|  |  |  | 0 | 0 |  | x
|  |  |  | 0 | 0 |  | x
|  |  |  | 0 | 0 |  | x
|  |  |  | 0 | 0 |  | x
|  |  |  | 0 | 0 |  | x
|  |  |  | 0 | 0 |  | x
|  |  |  | 0 | 0 |  | x
|  |  |  | 0 | 0 |  | x
|  |  |  | 0 | 0 |  | x
|  |  |  | 0 | 0 |  | x
|  |  |  | 0 | 0 |  | x
|  |  |  | 0 | 0 |  | x
|  |  |  | 0 | 0 |  | x
|  |  |  | 0 | 0 |  | x
|  |  |  | 0 | 0 |  | x
|  |  |  | 0 | 0 |  | x
|  |  |  | 0 | 0 |  | x
|  |  |  | 0 | 0 |  | x
|  |  |  | 0 | 0 |  | x
|  |  |  | 0 | 0 |  | x
|  |  |  | 0 | 0 |  | x
|  |  |  | 0 | 0 |  | x
|  |  |  | 0 | 0 |  | x
|  |  |  | 0 | 0 |  | x
|  |  |  | 0 | 0 |  | x
|  |  |  | 0 | 0 |  | x
|  |  |  | 0 | 0 |  | x
|  |  |  | 0 | 0 |  | x
|  |  |  | 0 | 0 |  | x