## Archive
Relevés floristiques aquatiques - IBMR | [13 empty] | Formulaire modèle GIS Macrophytes v 3.1.1 - janvier 2013
EIMA |  | JM FERRONI | [11 empty] | conforme AFNOR T90-395 oct. 2003
ARIZE |  | Mas d'Azil | [7 empty] | 05176150 |  | AEAG lot 24 2012
2012-08-18 | [7 empty] | Résultats |  |  |  |  | Robustesse:
Unité de relevé | UR1 | UR2 |  |  | station |  |  |  |  | IBMR: | 11.3077 |  | LEASPX | 10.6364
Faciès dominant | rapide | pl. lent | [5 empty] | niv. trophique: |  |  | moyen |  | (moyen)
% rec UR/pt de prel. | 40 | 60 |  |  | 100 | [7 empty] | cote sp. | coef stén.
VEGETALISATION |  |  |  |  | tot. pondéré | [6 empty] | moyenne | 10.8333 | 1.6667
% surf. tot. veg./UR | 2.05 | 0.11 |  |  | 0.886 | [6 empty] | écart-type | 3.7602 | 0.4714
périphyton | peu abondant | peu abondant | [6 empty] | nb taxons |  |  | mini | 4 | 1
% hétérotrophes |  |  |  |  | 0 |  |  | hét. |  | 0 |  | maxi | 15 | 2
% algues | 1.33 | 0.07 |  |  | 0.574 |  |  | alg. |  | 5 |  |  | nb taxons
% bryophytes | 0.52 | 0.04 |  |  | 0.232 |  |  | bryo. |  | 6 |  | total | 12
% ptérido. & lichens |  |  |  |  | 0 |  |  | pté./lich. |  | 0 |  | contribut. | 12
% phanérogames | 0.2 |  |  |  | 0.08 |  |  | phan. |  | 1 |  | sténo. 1 | 4
% vég. flottante | [5 empty] | 0 | [5 empty] | sténo. 2 | 8
% vég. immergée | 2.05 | 0.11 |  |  |  | 0.886 | [5 empty] | sténo. 3 | 0
% hélophytes |  |  |  | Cal. Écart |  | 0
[5 empty] | 0.886 | 0.886
LISTE rec/faciès | 2.05 | 0.11 |  | Cal. Écart | 0.886
rec. pondéré | 0.82 | 0.066 |  |  | 0.886
CODES | % | % |  |  | % sta. | grp |  | Csi | Ei | noms |  |  |  |  | cd_sandre
CLASPX | 0.35 | 0.01 | Cladophora sp. | #N/A | 0.146 | ALG | 2 | 6 | 1 | Cladophora sp. |  |  |  |  | 1124 | 1
HILSPX | 0.01 | 0.01 | Hildenbrandia sp. | #N/A | 0.01 | ALG | 2 | 15 | 2 | Hildenbrandia sp. |  |  |  |  | 1157 | 1
LEASPX | 0.25 | 0.05 | Lemanea sp. | #N/A | 0.13 | ALG | 2 | 15 | 2 | Lemanea sp. |  |  |  |  | 1159 | 1
PHOSPX | 0.02 |  | Phormidium sp. | #N/A | 0.008 | ALG | 2 | 13 | 2 | Phormidium sp. |  |  |  |  | 6414 | 1
VAUSPX | 0.7 |  | Vaucheria sp. | #N/A | 0.28 | ALG | 2 | 4 | 1 | Vaucheria sp. |  |  |  |  | 6193 | 1
AMBRIP | 0.01 |  | Amblystegium riparium | #N/A | 0.004 | BRm | 5 | 5 | 2 | Amblystegium riparium |  |  |  |  | 1219 | 1
CINRIP | 0.35 | 0.03 | Cinclidotus riparius | #N/A | 0.158 | BRm | 5 | 13 | 2 | Cinclidotus riparius |  |  |  |  | 1321 | 1
FISCRA | 0.05 |  | Fissidens crassipes | #N/A | 0.02 | BRm | 5 | 12 | 2 | Fissidens crassipes |  |  |  |  | 1294 | 1
FONANT |  | 0.01 | Fontinalis antipyretica | #N/A | 0.006 | BRm | 5 | 10 | 1 | Fontinalis antipyretica |  |  |  |  | 1310 | 1
RHYRIP | 0.1 |  | Rhynchostegium riparioides | #N/A | 0.04 | BRm | 5 | 12 | 1 | Rhynchostegium riparioides |  |  |  |  | 1268 | 1
THAALO | 0.01 |  | Thamnobryum alopecurum | #N/A | 0.004 | BRm | 5 | 15 | 2 | Thamnobryum alopecurum |  |  |  |  | 1344 | 1
RANFLU | 0.2 |  | Ranunculus fluitans | #N/A | 0.08 | PHy | 7 | 10 | 2 | Ranunculus fluitans |  |  |  |  | 1903 | 1
|  |  |  | 0 | 0 |  | x
|  |  |  | 0 | 0 |  | x
|  |  |  | 0 | 0 |  | x
|  |  |  | 0 | 0 |  | x
|  |  |  | 0 | 0 |  | x
|  |  |  | 0 | 0 |  | x
|  |  |  | 0 | 0 |  | x
|  |  |  | 0 | 0 |  | x
|  |  |  | 0 | 0 |  | x
|  |  |  | 0 | 0 |  | x
|  |  |  | 0 | 0 |  | x
|  |  |  | 0 | 0 |  | x
|  |  |  | 0 | 0 |  | x
|  |  |  | 0 | 0 |  | x
|  |  |  | 0 | 0 |  | x
|  |  |  | 0 | 0 |  | x
|  |  |  | 0 | 0 |  | x
|  |  |  | 0 | 0 |  | x
|  |  |  | 0 | 0 |  | x
|  |  |  | 0 | 0 |  | x
|  |  |  | 0 | 0 |  | x
|  |  |  | 0 | 0 |  | x
|  |  |  | 0 | 0 |  | x
|  |  |  | 0 | 0 |  | x
|  |  |  | 0 | 0 |  | x
|  |  |  | 0 | 0 |  | x
|  |  |  | 0 | 0 |  | x
|  |  |  | 0 | 0 |  | x
|  |  |  | 0 | 0 |  | x
|  |  |  | 0 | 0 |  | x
|  |  |  | 0 | 0 |  | x
|  |  |  | 0 | 0 |  | x
|  |  |  | 0 | 0 |  | x
|  |  |  | 0 | 0 |  | x
|  |  |  | 0 | 0 |  | x
|  |  |  | 0 | 0 |  | x
|  |  |  | 0 | 0 |  | x
|  |  |  | 0 | 0 |  | x
|  |  |  | 0 | 0 |  | x
|  |  |  | 0 | 0 |  | x
|  |  |  | 0 | 0 |  | x
|  |  |  | 0 | 0 |  | x
|  |  |  | 0 | 0 |  | x
|  |  |  | 0 | 0 |  | x
|  |  |  | 0 | 0 |  | x
|  |  |  | 0 | 0 |  | x
|  |  |  | 0 | 0 |  | x
|  |  |  | 0 | 0 |  | x