## Archive
Relevés floristiques aquatiques - IBMR | [13 empty] | Formulaire modèle GIS Macrophytes v 3.3 - novembre 2013
ASCONIT |  | GSE (CHE) | [11 empty] | conforme AFNOR T90-395 oct. 2003
ARAC |  | BIERT | [7 empty] | 05180550 |  | E3091
2014-09-03 | [7 empty] | Résultats |  |  |  |  | Robustesse:
Unité de relevé | UR1 | UR2 |  |  | station |  |  |  |  | IBMR: | 14.1935 |  | HYGLUR | 13.6786
Faciès dominant | rapide | pl. lent | [5 empty] | niv. trophique: |  |  | très faible |  | (faible)
% rec UR/pt de prel. | 98 | 2 |  |  | 100 | [7 empty] | cote sp. | coef stén.
VEGETALISATION |  |  |  |  | tot. pondéré | [6 empty] | moyenne | 13.4 | 2.0667
% surf. tot. veg./UR | 0.25 | 0.01 |  |  | 0.2452 | [6 empty] | écart-type | 3.0725 | 0.67987
périphyton | très abondant | peu abondant | [6 empty] | nb taxons |  |  | mini | 8 | 1
% hétérotrophes |  |  |  |  | 0 |  |  | hét. |  | 0 |  | maxi | 19 | 3
% algues | 0.19 | 0.15 |  |  | 0.1892 |  |  | alg. |  | 7 |  |  | nb taxons
% bryophytes | 0.07 | 0.1 |  |  | 0.0706 |  |  | bryo. |  | 7 |  | total | 18
% ptérido. & lichens |  |  |  |  | 0 |  |  | pté./lich. |  | 1 |  | contribut. | 15
% phanérogames | 0.01 | 0.1 |  |  | 0.0118 |  |  | phan. |  | 2 |  | sténo. 1 | 3
% vég. flottante | [5 empty] | 0 | [5 empty] | sténo. 2 | 8
% vég. immergée | 0.26 | 0.25 |  |  |  | 0.2598 | [5 empty] | sténo. 3 | 4
% hélophytes | 0.01 | 0.1 |  | Cal. Écart |  | 0.0118
[5 empty] | 0.2716 | 0.2716
LISTE rec/faciès | 0.27694 | 0.35 |  | Cal. Écart | 0.2784
rec. pondéré | 0.2714 | 0.007 |  |  | 0.2784
CODES | % | % |  |  | % sta. | grp |  | Csi | Ei | noms |  |  |  |  | cd_sandre
AUDSPX | 0.012548 |  | Audouinella sp. | #N/A | 0.012297 | ALG | 2 | 13 | 2 | Audouinella sp. |  |  |  |  | 6076 | 1
HERSPX | 0.0074523 |  | Heribaudiella sp. | #N/A | 0.0073032 | ALG | 2 |  |  | Heribaudiella sp. |  |  |  |  | 6196 | 1
HILSPX | 0.012548 | 0.05 | Hildenbrandia sp. | #N/A | 0.013297 | ALG | 2 | 15 | 2 | Hildenbrandia sp. |  |  |  |  | 1157 | 1
LEASPX | 0.04285 |  | Lemanea sp. | #N/A | 0.041993 | ALG | 2 | 15 | 2 | Lemanea sp. |  |  |  |  | 1159 | 1
NOSSPX | 0.0083838 |  | Nostoc sp. | #N/A | 0.0082161 | ALG | 2 | 9 | 1 | Nostoc sp. |  |  |  |  | 1105 | 1
PHOSPX | 0.085701 | 0.05 | Phormidium sp. | #N/A | 0.084987 | ALG | 2 | 13 | 2 | Phormidium sp. |  |  |  |  | 6414 | 1
SPISPX | 0.01 |  | Spirogyra sp. | #N/A | 0.0098 | ALG | 2 | 10 | 1 | Spirogyra sp. |  |  |  |  | 1147 | 1
SCAUND | 0.01 |  | Scapania undulata | #N/A | 0.0098 | BRh | 4 | 17 | 3 | Scapania undulata |  |  |  |  | 1213 | 1
AMBFLU | 0.01 | 0.05 | Amblystegium fluviatile | #N/A | 0.0108 | BRm | 5 | 11 | 2 | Amblystegium fluviatile |  |  |  |  | 1223 | 1
BRARIV | 0.023288 |  | Brachythecium rivulare | #N/A | 0.022823 | BRm | 5 | 15 | 2 | Brachythecium rivulare |  |  |  |  | 1260 | 1
FONSQU | 0.012548 |  | Fontinalis squamosa | #N/A | 0.012297 | BRm | 5 | 16 | 3 | Fontinalis squamosa |  |  |  |  | 1312 | 1
HYGLUR | 0.01 |  | Hygrohypnum luridum | #N/A | 0.0098 | BRm | 5 | 19 | 3 | Hygrohypnum luridum |  |  |  |  | 1240 | 1
SCSRIV | 0 | 0.05 | Schistidium rivulare | #N/A | 0.001 | BRm | 5 | 15 | 3 | Schistidium rivulare |  |  |  |  | 1327 | 1
THAALO | 0.012548 |  | Thamnobryum alopecurum | #N/A | 0.012297 | BRm | 5 | 15 | 2 | Thamnobryum alopecurum |  |  |  |  | 1344 | 1
EQUPAL | 0.012548 |  | Equisetum palustre | #N/A | 0.012297 | PTE | 6 | 10 | 1 | Equisetum palustre |  |  |  |  | 1387 | 1
POLHYD | 0 | 0.05 | Polygonum hydropiper | #N/A | 0.001 | PHe | 8 | 8 | 2 | Polygonum hydropiper |  |  |  |  | 1865 | 1
AGRSPX | 0 | 0.05 | Agrostis sp. | #N/A | 0.001 | PHg | 9 |  |  | Agrostis sp. |  |  |  |  | 1542 | 1
NEWCOD | 0.0065207 | 0.05 |  | 0 | 0.0073903 | - | x |  |  | Gongrosira sp. |  |  |  |  | No | 1
|  |  |  | 0 | 0 |  | x
|  |  |  | 0 | 0 |  | x
|  |  |  | 0 | 0 |  | x
|  |  |  | 0 | 0 |  | x
|  |  |  | 0 | 0 |  | x
|  |  |  | 0 | 0 |  | x
|  |  |  | 0 | 0 |  | x
|  |  |  | 0 | 0 |  | x
|  |  |  | 0 | 0 |  | x
|  |  |  | 0 | 0 |  | x
|  |  |  | 0 | 0 |  | x
|  |  |  | 0 | 0 |  | x
|  |  |  | 0 | 0 |  | x
|  |  |  | 0 | 0 |  | x
|  |  |  | 0 | 0 |  | x
|  |  |  | 0 | 0 |  | x
|  |  |  | 0 | 0 |  | x
|  |  |  | 0 | 0 |  | x
|  |  |  | 0 | 0 |  | x
|  |  |  | 0 | 0 |  | x
|  |  |  | 0 | 0 |  | x
|  |  |  | 0 | 0 |  | x
|  |  |  | 0 | 0 |  | x
|  |  |  | 0 | 0 |  | x
|  |  |  | 0 | 0 |  | x
|  |  |  | 0 | 0 |  | x
|  |  |  | 0 | 0 |  | x
|  |  |  | 0 | 0 |  | x
|  |  |  | 0 | 0 |  | x
|  |  |  | 0 | 0 |  | x
|  |  |  | 0 | 0 |  | x
|  |  |  | 0 | 0 |  | x
|  |  |  | 0 | 0 |  | x
|  |  |  | 0 | 0 |  | x
|  |  |  | 0 | 0 |  | x
|  |  |  | 0 | 0 |  | x
|  |  |  | 0 | 0 |  | x
|  |  |  | 0 | 0 |  | x
|  |  |  | 0 | 0 |  | x
|  |  |  | 0 | 0 |  | x
|  |  |  | 0 | 0 |  | x
|  |  |  | 0 | 0 |  | x