## Saisie_LF
Relevés floristiques aquatiques - IBMR | [13 empty] | Formulaire modèle GIS Macrophytes v 3.1.1 - janvier 2013
SAGE |  | LBOURGOIN LISEBE | [11 empty] | conforme AFNOR T90-395 oct. 2003
EDIAN |  | EDIAN A ABONDANCE | [7 empty] | 06065450 |  | AERMC
2013-07-16 | [7 empty] | Résultats |  |  |  |  | Robustesse:
Unité de relevé | UR1 | UR2 |  |  | station |  |  |  |  | IBMR: | 14.9787 |  | HYGLUR | 14.0263
Faciès dominant | rapide | pl. lent | [5 empty] | niv. trophique: |  |  | très faible |  | (très faible)
% rec UR/pt de prel. | 90 | 10 |  |  | 100 | [7 empty] | cote sp. | coef stén.
VEGETALISATION |  |  |  |  | tot. pondéré | [6 empty] | moyenne | 12.3846 | 1.8462
% surf. tot. veg./UR | 24.83 | 16.04 |  |  | 23.951 | [6 empty] | écart-type | 4.8284 | 0.76923
périphyton | peu abondant | peu abondant | [6 empty] | nb taxons |  |  | mini | 4 | 1
% hétérotrophes |  |  |  |  | 0 |  |  | hét. |  | 0 |  | maxi | 19 | 3
% algues | 10.53 | 3.31 |  |  | 9.808 |  |  | alg. |  | 10 |  |  | nb taxons
% bryophytes | 14.3 | 12.73 |  |  | 14.143 |  |  | bryo. |  | 6 |  | total | 17
% ptérido. & lichens |  |  |  |  | 0 |  |  | pté./lich. |  | 0 |  | contribut. | 13
% phanérogames |  |  |  |  | 0 |  |  | phan. |  | 1 |  | sténo. 1 | 5
% vég. flottante | [5 empty] | 0 | [5 empty] | sténo. 2 | 5
% vég. immergée | 24.83 | 16.04 |  |  |  | 23.951 | [5 empty] | sténo. 3 | 3
% hélophytes |  |  |  | Cal. Écart |  | 0
[5 empty] | 23.951 | 23.951
LISTE rec/faciès | 24.8286 | 16.051 |  | Cal. Écart | 23.9508 | [10 empty] | Détail du calcul IBMR (non imprimable, non exporté)
rec. pondéré | 22.3457 | 1.6051 |  |  | 23.9508 | [10 empty] | voir aussi colonne BB
CODES | % | % |  |  | % sta. | grp |  | Csi | Ei | noms |  |  |  |  | cd_sandre | r. station | cl. rec. | KixCsi | Ei x Ki x Csi | Ei x Ki | vérif rec |  | code taxa | index ligne | Confer | Nouveaux taxa hors liste de référence | cd_sandre du nouveau taxon
HOMSPX | 0.45 | 0.45 | Homoeothrix sp. | #N/A | 0.45 | ALG | 2 |  |  | Homoeothrix sp. |  |  |  |  | 6395 | 0.45 | 2 | 0 | 0 | 0 |  |  | HOMSPX | 31 |  |  |  | 1
HYUSPX | 7 | 1 | Hydrurus sp. | #N/A | 6.4 | ALG | 2 | 16 | 2 | Hydrurus sp. |  |  |  |  | 6183 | 6.4 | 3 | 48 | 96 | 6 |  |  | HYUSPX | 33 |  |  |  | 1
MICSPX | 0.006 | 0.001 | Microspora sp. | #N/A | 0.0055 | ALG | 2 | 12 | 2 | Microspora sp. |  |  |  |  | 1132 | 0.0055 | 1 | 12 | 24 | 2 |  |  | MICSPX | 41 |  |  |  | 1
NOSSPX | 0.009 | 0.3 | Nostoc sp. | #N/A | 0.0381 | ALG | 2 | 9 | 1 | Nostoc sp. |  |  |  |  | 1105 | 0.0381 | 1 | 9 | 9 | 1 |  |  | NOSSPX | 54 |  |  |  | 1
PHOSPX | 3.05 | 1.55 | Phormidium sp. | #N/A | 2.9 | ALG | 2 | 13 | 2 | Phormidium sp. |  |  |  |  | 6414 | 2.9 | 3 | 39 | 78 | 6 |  |  | PHOSPX | 57 |  |  |  | 1
RHISPX | 0.0001 | 0 | Rhizoclonium sp. | #N/A | 9e-05 | ALG | 2 | 4 | 2 | Rhizoclonium sp. |  |  |  |  | 1125 | 9e-05 | 1 | 4 | 8 | 2 |  |  | RHISPX | 62 |  |  |  | 1
SPISPX | 0 | 0.01 | Spirogyra sp. | #N/A | 0.001 | ALG | 2 | 10 | 1 | Spirogyra sp. |  |  |  |  | 1147 | 0.001 | 1 | 10 | 10 | 1 |  |  | SPISPX | 69 |  |  |  | 1
TOYSPX | 0.0005 | 0 | Tolypothrix sp. | #N/A | 0.00045 | ALG | 2 |  |  | Tolypothrix sp. |  |  |  |  | 6304 | 0.00045 | 1 | 0 | 0 | 0 |  |  | TOYSPX | 79 |  |  |  | 1
ULOSPX | 0.009 | 0 | Ulothrix sp. | #N/A | 0.0081 | ALG | 2 | 10 | 1 | Ulothrix sp. |  |  |  |  | 1142 | 0.0081 | 1 | 10 | 10 | 1 |  |  | ULOSPX | 81 |  |  |  | 1
VAUSPX | 0.004 | 0 | Vaucheria sp. | #N/A | 0.0036 | ALG | 2 | 4 | 1 | Vaucheria sp. |  |  |  |  | 6193 | 0.0036 | 1 | 4 | 4 | 1 |  |  | VAUSPX | 82 |  |  |  | 1
JUGATR | 0.495 | 0.608 | Jungermannia atrovirens | #N/A | 0.5063 | BRh | 4 | 19 | 3 | Jungermannia atrovirens |  |  |  |  | 19820 | 0.5063 | 2 | 38 | 114 | 6 |  |  | JUGATR | 101 |  |  |  | 1
PELEND | 0 | 0.01 | Pellia endiviifolia | #N/A | 0.001 | BRh | 4 |  |  | Pellia endiviifolia |  |  |  |  | 1197 | 0.001 | 1 | 0 | 0 | 0 |  |  | PELEND | 120 |  |  |  | 1
CRACOM | 5.7 | 3.01 | Cratoneuron commutatum | #N/A | 5.431 | BRm | 5 | 15 | 2 | Cratoneuron commutatum |  |  |  |  | 1232 | 5.431 | 3 | 45 | 90 | 6 |  |  | CRACOM | 177 |  |  |  | 1
CRAFIL | 0.005 | 0.002 | Cratoneuron filicinum | #N/A | 0.0047 | BRm | 5 | 18 | 3 | Cratoneuron filicinum |  |  |  |  | 1233 | 0.0047 | 1 | 18 | 54 | 3 |  |  | CRAFIL | 178 |  |  |  | 1
HYGLUR | 8 | 0 | Hygrohypnum luridum | #N/A | 7.2 | BRm | 5 | 19 | 3 | Hygrohypnum luridum |  |  |  |  | 1240 | 7.2 | 3 | 57 | 171 | 9 |  |  | HYGLUR | 219 |  |  |  | 1
RHYRIP | 0.1 | 9.1 | Rhynchostegium riparioides | #N/A | 1 | BRm | 5 | 12 | 1 | Rhynchostegium riparioides |  |  |  |  | 1268 | 1 | 3 | 36 | 36 | 3 |  |  | RHYRIP | 252 |  |  |  | 1
PETHYB | 0 | 0.01 | Petasites hybridus | #N/A | 0.001 | PHg | 9 |  |  | Petasites hybridus |  |  |  |  | 1745 | 0.001 | 1 | 0 | 0 | 0 |  |  | PETHYB | 788 |  |  |  | 1
|  |  |  | 0 | 0 |  | x | [10 empty] | 0 | 0 | 0
|  |  |  | 0 | 0 |  | x | [10 empty] | 0 | 0 | 0
|  |  |  | 0 | 0 |  | x | [10 empty] | 0 | 0 | 0
|  |  |  | 0 | 0 |  | x | [10 empty] | 0 | 0 | 0
|  |  |  | 0 | 0 |  | x | [10 empty] | 0 | 0 | 0
|  |  |  | 0 | 0 |  | x | [10 empty] | 0 | 0 | 0
|  |  |  | 0 | 0 |  | x | [10 empty] | 0 | 0 | 0
|  |  |  | 0 | 0 |  | x | [10 empty] | 0 | 0 | 0
|  |  |  | 0 | 0 |  | x | [10 empty] | 0 | 0 | 0
|  |  |  | 0 | 0 |  | x | [10 empty] | 0 | 0 | 0
|  |  |  | 0 | 0 |  | x | [10 empty] | 0 | 0 | 0
|  |  |  | 0 | 0 |  | x | [10 empty] | 0 | 0 | 0
|  |  |  | 0 | 0 |  | x | [10 empty] | 0 | 0 | 0
|  |  |  | 0 | 0 |  | x | [10 empty] | 0 | 0 | 0
|  |  |  | 0 | 0 |  | x | [10 empty] | 0 | 0 | 0
|  |  |  | 0 | 0 |  | x | [10 empty] | 0 | 0 | 0
|  |  |  | 0 | 0 |  | x | [10 empty] | 0 | 0 | 0
|  |  |  | 0 | 0 |  | x | [10 empty] | 0 | 0 | 0
|  |  |  | 0 | 0 |  | x | [10 empty] | 0 | 0 | 0
|  |  |  | 0 | 0 |  | x | [10 empty] | 0 | 0 | 0
|  |  |  | 0 | 0 |  | x | [10 empty] | 0 | 0 | 0
|  |  |  | 0 | 0 |  | x | [10 empty] | 0 | 0 | 0
|  |  |  | 0 | 0 |  | x | [10 empty] | 0 | 0 | 0
|  |  |  | 0 | 0 |  | x | [10 empty] | 0 | 0 | 0
|  |  |  | 0 | 0 |  | x | [10 empty] | 0 | 0 | 0
|  |  |  | 0 | 0 |  | x | [10 empty] | 0 | 0 | 0
|  |  |  | 0 | 0 |  | x | [10 empty] | 0 | 0 | 0
|  |  |  | 0 | 0 |  | x | [10 empty] | 0 | 0 | 0
|  |  |  | 0 | 0 |  | x | [10 empty] | 0 | 0 | 0
|  |  |  | 0 | 0 |  | x | [10 empty] | 0 | 0 | 0
|  |  |  | 0 | 0 |  | x | [10 empty] | 0 | 0 | 0
|  |  |  | 0 | 0 |  | x | [10 empty] | 0 | 0 | 0
|  |  |  | 0 | 0 |  | x | [10 empty] | 0 | 0 | 0
|  |  |  | 0 | 0 |  | x | [10 empty] | 0 | 0 | 0
|  |  |  | 0 | 0 |  | x | [10 empty] | 0 | 0 | 0
|  |  |  | 0 | 0 |  | x | [10 empty] | 0 | 0 | 0
|  |  |  | 0 | 0 |  | x | [10 empty] | 0 | 0 | 0
|  |  |  | 0 | 0 |  | x | [10 empty] | 0 | 0 | 0
|  |  |  | 0 | 0 |  | x | [10 empty] | 0 | 0 | 0
|  |  |  | 0 | 0 |  | x | [10 empty] | 0 | 0 | 0
|  |  |  | 0 | 0 |  | x | [10 empty] | 0 | 0 | 0
|  |  |  | 0 | 0 |  | x | [10 empty] | 0 | 0 | 0
|  |  |  | 0 | 0 |  | x | [10 empty] | 0 | 0 | 0
Ligne de préparation à l'exportation du récapitulatif des résultats. Non imprimable
EDIAN | EDIAN A ABONDANCE | 2013-07-16 | 14.9787 | 17 | 13 | 5 | 5 | 3 | 12.3846 | 4.8284 | 4 | 19 | 1.8462 | 0.76923 | 1 | 3 | 23.9508 | 0 | 10 | 6 | 0 | 1
ROBUSTESSE
[16 empty] | rech. Max KixCsi |  | 57
[16 empty] | rech. max EixKixCSi |  | 171
[16 empty] | rech. max EixKi |  | 9
[16 empty] | new IBMR |  | 14.0263
[16 empty] | code taxon à supp. |  | HYGLUR | 219
[16 empty] | index ligne corresp. |  | 15
[16 empty] | taxon supp. |  | HYGLUR
Note on A2: Renseigner éventuellement l'organisme qui a réalisé le relevé (pour édition ou archivage).
Note on C2: personnes ayant réalisées le relevé
Note on A3: Cours d'eau
Note on C3: Nom de la station
Note on K3: N° de code de la station, code RNB de préférence.
Note on M3: Référence de l'étude
Note on A4: date du relevé
Note on B6: Type de faciès: - ch. lotique - plat courant - radier - rapide - cascade - autre
Note on C6: Type de faciès: - ch. lotique - plat courant - radier - rapide - cascade - autre
Note on B7: part du faciès courant sur la station.
Note on C7: part du faciès lent sur la station.