## Feuille1
Relevés floristiques aquatiques - IBMR | [10 empty] | GIS Macrophytes - juillet 2006
AQUASCOP |  | VB-MR-AR +DIREN | [8 empty] | conforme AFNOR T90-395 oct. 2003
RHONE |  | Massignieu de Rives |  |  |  |  | 06069550 |  | RCS
2008-10-02 |  |  |  |  | Résultats |  |  |  |  | Robustesse:
| F. courant | F. lent | station |  |  |  | IBMR: | 9.9167 |  | MEL.SPX | 9.9118
Type de faciès | ch. lotique |  |  |  | niv. trophique: |  |  | fort |  | (fort)
% faciès / station | 100 |  | 100 | [6 empty] | cote sp. | coef stén.
VEGETALISATION |  |  | tot. pondéré | [5 empty] | moyenne | 9.5238 | 1.7619
% surf. vég.Totale | 1.349 |  | 1.349 | [5 empty] | écart-type | 3.2805 | 0.53896
% périphyton | 15 |  | 15 |  |  | nb taxons |  |  | mini | 1 | 1
% hétérotrophes | 0 |  | 0 |  | hét. |  | 0 |  | maxi | 15 | 3
% algues | 1.133 |  | 1.133 |  | alg. |  | 8 |  |  | nb taxons
% bryophytes | 0.086 |  | 0.086 |  | bryo. |  | 3 |  | total | 25
% ptérido. & lichens | 0 |  | 0 |  | pté. |  | 0 |  | contribut. | 21
% phanérogames | 0.13 |  | 0.13 |  | phan. |  | 14 |  | sténo. 1 | 6
% vég. flottante | 0 |  |  | 0 |  |  |  |  | sténo. 2 | 14
% vég. immergée | 1.286 |  |  | 1.286 |  |  |  |  | sténo. 3 | 1
% hélophytes | 0.063 |  |  | 0.063
|  |  | 1.349 | 1.349
LISTE rec / faciès | 1.3491 | 0 | 1.3491
rec. pondéré | 1.3491 | 0 | 1.3491
CODES | % | % | % sta. | grp | Csi | Ei | noms
AUD.SPX | 0.043 |  | 0.043 | ALG | 13 | 2 | Audouinella sp.
BAN.SPX | 0.043 |  | 0.043 | ALG | 10 | 2 | Bangia sp. (B. atropurpurea)
CLA.SPX | 0.75 |  | 0.75 | ALG | 6 | 1 | Cladophora sp.
DIA.SPX | 0.043 |  | 0.043 | ALG | 12 | 2 | Diatoma sp.
HIL.SPX | 0.0004 |  | 0.0004 | ALG | 15 | 2 | Hildenbrandia rivularis
HYI.SPX | 0.043 |  | 0.043 | ALG | 6 | 2 | Hydrodictyon reticulatum
MEL.SPX | 0.17 |  | 0.17 | ALG | 10 | 1 | Melosira sp.
STITEN | 0.041 |  | 0.041 | ALG | 1 | 3 | Stigeoclonium tenue |  |  |  | Cf.
AMB.FLU | 4e-05 |  | 4e-05 | BRm | 11 | 2 | Amblystegium fluviatile (Hygroamblystegium fluviatile)
CIN.AQU | 0.086 |  | 0.086 | BRm | 15 | 2 | Cinclidotus aquaticus
CIN.FON | 4e-05 |  | 4e-05 | BRm | 12 | 2 | Cinclidotus fontinaloides
CER.DEM | 0.0002 |  | 0.0002 | PHy | 5 | 2 | Ceratophyllum demersum
ELO.NUT | 0.0034 |  | 0.0034 | PHy | 8 | 2 | Elodea nuttallii
MYR.SPI | 0.017 |  | 0.017 | PHy | 8 | 2 | Myriophyllum spicatum
RAN.FLU | 0.046 |  | 0.046 | PHy | 10 | 2 | Ranunculus fluitans
AGR.STO | 0.051 |  | 0.051 | PHe | 10 | 1 | Agrostis stolonifera
CAR.RIP | 8e-06 |  | 8e-06 | PHe |  |  | Carex riparia
LYT.SAL | 0.0002 |  | 0.0002 | PHe |  |  | Lythrum salicaria
NAS.OFF | 0.0002 |  | 0.0002 | PHe | 11 | 1 | Nasturtium officinale (Rorippa nasturtium-aquaticum)
PHA.ARU | 0.009 |  | 0.009 | PHe | 10 | 1 | Phalaris arundinacea
PHR.AUS | 0.002 |  | 0.002 | PHe | 9 | 2 | Phragmites australis
POL.HYD | 0.0002 |  | 0.0002 | PHe | 8 | 2 | Polygonum hydropiper (Persicaria hydropiper)
SCN.TAB | 0.0002 |  | 0.0002 | PHe |  |  | Schoenoplectus tabermaemontani
VER.BEC | 3e-05 |  | 3e-05 | PHe | 10 | 1 | Veronica beccabunga
JUN.ART | 0.0002 |  | 0.0002 | PHg |  |  | Juncus articulatus
0
0
0
0
0
0
0
0
0
0
0
0
0
0
0
0
0
0
0
0
0
0
0
0
0
0
0
0
0
0
0
0
0
0
0
Note on A2: Renseigner éventuellement l'organisme qui a réalisé le relevé (pour édition ou archivage).
Note on A3: Cours d'eau
Note on A4: date du relevé
Note on A22: Taper le code du taxon ou choisir le nom dans la liste déroulante (présentés par ordre alphabétique). Remplir la colonne "confer", sur la droite, si le taxon fait seulement référence à celui choisi. Il est possible de saisir un nouveau code intitulé NEW.COD s'il n'en existe pas pour le taxon inventorié. Saisir le nom du taxon correspondant dans la colonne "nouveaux taxa hors liste de référence". Les codes déjà saisis apparaîssent en rouge.
Note on B6: Type de faciès: - ch. lotique - plat courant - radier - rapide - cascade - autre
Note on B7: part du faciès courant sur la station.
Note on B20: A comparer avec la surface végétalisée totale du faciès.
Note on B21: contribution du faciès au recouvrement total station.
Note on B22: Saisir le % de recouvrement dans le faciès courant
Note on C2: personnes ayant réalisées le relevé
Note on C3: Nom de la station
Note on C6: Type de faciès: - ch. lentique - mouille - plat lent - autre
Note on C7: part du faciès lent sur la station.
Note on C20: A comparer avec la surface végétalisée totale du faciès.
Note on C21: contribution du faciès au recouvrement total station.
Note on C22: Saisir le % de recouvrement dans le faciès lent
Note on D8: total du taux de recouvrement de faciès pondérés par la surface relative des faciès (= total théorique station).
Note on D19: total des recouvrements pondérés par groupes (hors périphyton).
Note on D21: somme des recouvrements pondérés (taxons).
Note on D22: recouvrement de chaque taxon sur l'ensemble de la station (somme des recouvrements pondérés par faciès).
Note on E7: contrôle : la somme des recouvrements des faciès doit être égale à 100 %.
Note on E22: type floristique: HET : hétérotrophes ALG : algues LIC : lichens BRm : mousses BRh : hépathiques PTE : ptéridophytes PHy : hydrophytes PHe : hélophytes PHg : hygrophytes PHx : autres phanérogames
Note on F22: Cote spécifique
Note on G22: Coefficient de sténoécie
Note on H3: N° de code de la station, code RNB de préférence.
Note on H6: Classes de niveau trophique de l'eau (dénomination et couleur) en référence à AFNOR T90-395.
Note on H22: En gris : taxon non pris en compte dans le calcul de l'IBMR, En vert : taxon non répertorié dans la liste des taxa aquatiques potentiellement rencontrés, En noir : taxon pris en compte dans le calcul.
Note on J3: Référence de l'étude
Note on K5: Nom du taxon (ayant le plus grand Csi*Ki) supprimé pour le calcul de la robustesse.