## Saisie_LF
Relevés floristiques aquatiques - IBMR | [13 empty] | Formulaire modèle GIS Macrophytes v 3.1.1 - janvier 2013
SAGE |  | ISEBE RENAHY | [11 empty] | conforme AFNOR T90-395 oct. 2003
Rhône |  | Rhône à Charmes sur Rhône | [7 empty] | 06106600 |  | AERMC
2013-09-25 | [7 empty] | Résultats |  |  |  |  | Robustesse:
Unité de relevé | UR1 | UR2 |  |  | station |  |  |  |  | IBMR: | 6.3878 |  | PHOSPX | 5.8
Faciès dominant |  | ch. lentique | [5 empty] | niv. trophique: |  |  | très élevé |  | (très élevé)
% rec UR/pt de prel. |  | 100 |  |  | 100 | [7 empty] | cote sp. | coef stén.
VEGETALISATION |  |  |  |  | tot. pondéré | [6 empty] | moyenne | 7.1765 | 1.7647
% surf. tot. veg./UR |  | 14.87 |  |  | 14.87 | [6 empty] | écart-type | 3.2762 | 0.72998
périphyton |  | peu abondant | [6 empty] | nb taxons |  |  | mini | 1 | 1
% hétérotrophes |  |  |  |  | 0 |  |  | hét. |  | 0 |  | maxi | 13 | 3
% algues |  | 7.2 |  |  | 7.2 |  |  | alg. |  | 9 |  |  | nb taxons
% bryophytes |  |  |  |  | 0 |  |  | bryo. |  | 0 |  | total | 19
% ptérido. & lichens |  |  |  |  | 0 |  |  | pté./lich. |  | 0 |  | contribut. | 17
% phanérogames |  | 7.67 |  |  | 7.67 |  |  | phan. |  | 10 |  | sténo. 1 | 7
% vég. flottante | [5 empty] | 0 | [5 empty] | sténo. 2 | 7
% vég. immergée |  | 14.86 |  |  |  | 14.86 | [5 empty] | sténo. 3 | 3
% hélophytes |  | 0.01 |  | Cal. Écart |  | 0.01
[5 empty] | 14.87 | 14.87
LISTE rec/faciès | 0 | 14.8662 |  | Cal. Écart | 14.8662 | [10 empty] | Détail du calcul IBMR (non imprimable, non exporté)
rec. pondéré | 0 | 14.8662 |  |  | 14.8662 | [10 empty] | voir aussi colonne BB
CODES | % | % |  |  | % sta. | grp |  | Csi | Ei | noms |  |  |  |  | cd_sandre | r. station | cl. rec. | KixCsi | Ei x Ki x Csi | Ei x Ki | vérif rec |  | code taxa | index ligne | Confer | Nouveaux taxa hors liste de référence | cd_sandre du nouveau taxon
CLASPX | 0 | 0.0002 | Cladophora sp. | #N/A | 0.0002 | ALG | 2 | 6 | 1 | Cladophora sp. |  |  |  |  | 1124 | 0.0002 | 1 | 6 | 6 | 1 |  |  | CLASPX | 23 |  |  |  | 1
MELSPX | 0 | 0.0005 | Melosira sp. | #N/A | 0.0005 | ALG | 2 | 10 | 1 | Melosira sp. |  |  |  |  | 8714 | 0.0005 | 1 | 10 | 10 | 1 |  |  | MELSPX | 36 |  |  |  | 1
OEDSPX | 0 | 0.001 | Oedogonium sp. | #N/A | 0.001 | ALG | 2 | 6 | 2 | Oedogonium sp. |  |  |  |  | 1134 | 0.001 | 1 | 6 | 12 | 2 |  |  | OEDSPX | 55 |  |  |  | 1
OSCSPX | 0 | 0.11 | Oscillatoria sp. | #N/A | 0.11 | ALG | 2 | 11 | 1 | Oscillatoria sp. |  |  |  |  | 1108 | 0.11 | 2 | 22 | 22 | 2 |  |  | OSCSPX | 56 |  |  |  | 1
PHOSPX | 0 | 0.495 | Phormidium sp. | #N/A | 0.495 | ALG | 2 | 13 | 2 | Phormidium sp. |  |  |  |  | 6414 | 0.495 | 2 | 26 | 52 | 4 |  |  | PHOSPX | 57 |  |  |  | 1
SPISPX | 0 | 0.26727 | Spirogyra sp. | #N/A | 0.26727 | ALG | 2 | 10 | 1 | Spirogyra sp. |  |  |  |  | 1147 | 0.26727 | 2 | 20 | 20 | 2 |  |  | SPISPX | 69 |  |  |  | 1
STITEN | 0 | 0.001 | Stigeoclonium tenue | #N/A | 0.001 | ALG | 2 | 1 | 3 | Stigeoclonium tenue |  |  |  |  | 5583 | 0.001 | 1 | 1 | 3 | 3 |  |  | STITEN | 72 |  |  |  | 1
ULOSPX | 0 | 0.001 | Ulothrix sp. | #N/A | 0.001 | ALG | 2 | 10 | 1 | Ulothrix sp. |  |  |  |  | 1142 | 0.001 | 1 | 10 | 10 | 1 |  |  | ULOSPX | 81 |  |  |  | 1
VAUSPX | 0 | 6.3275 | Vaucheria sp. | #N/A | 6.3275 | ALG | 2 | 4 | 1 | Vaucheria sp. |  |  |  |  | 6193 | 6.3275 | 3 | 12 | 12 | 3 |  |  | VAUSPX | 82 |  |  |  | 1
CERDEM | 0 | 0.35636 | Ceratophyllum demersum | #N/A | 0.35636 | PHy | 7 | 5 | 2 | Ceratophyllum demersum |  |  |  |  | 1717 | 0.35636 | 2 | 10 | 20 | 4 |  |  | CERDEM | 330 |  |  |  | 1
EGEDEN | 0 | 0.22293 | Egeria densa | #N/A | 0.22293 | PHy | 7 |  |  | Egeria densa |  |  |  |  | 19626 | 0.22293 | 2 | 0 | 0 | 0 |  |  | EGEDEN | 337 |  |  |  | 1
MYRSPI | 0 | 1.2473 | Myriophyllum spicatum | #N/A | 1.2473 | PHy | 7 | 8 | 2 | Myriophyllum spicatum |  |  |  |  | 1778 | 1.2473 | 3 | 24 | 48 | 6 |  |  | MYRSPI | 373 |  |  |  | 1
NAJMAR | 0 | 0.22273 | Najas marina | #N/A | 0.22273 | PHy | 7 | 5 | 3 | Najas marina |  |  |  |  | 1835 | 0.22273 | 2 | 10 | 30 | 6 |  |  | NAJMAR | 379 |  |  |  | 1
POTNOD | 0 | 0.0002 | Potamogeton nodosus | #N/A | 0.0002 | PHy | 7 | 4 | 3 | Potamogeton nodosus |  |  |  |  | 1652 | 0.0002 | 1 | 4 | 12 | 3 |  |  | POTNOD | 418 |  |  |  | 1
POTPEC | 0 | 5.5236 | Potamogeton pectinatus | #N/A | 5.5236 | PHy | 7 | 2 | 2 | Potamogeton pectinatus |  |  |  |  | 1655 | 5.5236 | 3 | 6 | 12 | 6 |  |  | POTPEC | 421 |  |  |  | 1
POTPER | 0 | 0.0002 | Potamogeton perfoliatus | #N/A | 0.0002 | PHy | 7 | 9 | 2 | Potamogeton perfoliatus |  |  |  |  | 1656 | 0.0002 | 1 | 9 | 18 | 2 |  |  | POTPER | 422 |  |  |  | 1
VALSPI | 0 | 0.089091 | Vallisneria spiralis | #N/A | 0.089091 | PHy | 7 | 8 | 2 | Vallisneria spiralis |  |  |  |  | 1598 | 0.089091 | 1 | 8 | 16 | 2 |  |  | VALSPI | 498 |  |  |  | 1
IRIPSE | 0 | 0.0002 | Iris pseudacorus | #N/A | 0.0002 | PHe | 8 | 10 | 1 | Iris pseudacorus |  |  |  |  | 1601 | 0.0002 | 1 | 10 | 10 | 1 |  |  | IRIPSE | 582 |  |  |  | 1
REYJAP | 0 | 0.0002 | Reynoutria japonica | #N/A | 0.0002 | PHe | 8 |  |  | Reynoutria japonica |  |  |  |  | 19988 | 0.0002 | 1 | 0 | 0 | 0 |  |  | REYJAP | 644 |  |  |  | 1
|  |  |  | 0 | 0 |  | x | [10 empty] | 0 | 0 | 0
|  |  |  | 0 | 0 |  | x | [10 empty] | 0 | 0 | 0
|  |  |  | 0 | 0 |  | x | [10 empty] | 0 | 0 | 0
|  |  |  | 0 | 0 |  | x | [10 empty] | 0 | 0 | 0
|  |  |  | 0 | 0 |  | x | [10 empty] | 0 | 0 | 0
|  |  |  | 0 | 0 |  | x | [10 empty] | 0 | 0 | 0
|  |  |  | 0 | 0 |  | x | [10 empty] | 0 | 0 | 0
|  |  |  | 0 | 0 |  | x | [10 empty] | 0 | 0 | 0
|  |  |  | 0 | 0 |  | x | [10 empty] | 0 | 0 | 0
|  |  |  | 0 | 0 |  | x | [10 empty] | 0 | 0 | 0
|  |  |  | 0 | 0 |  | x | [10 empty] | 0 | 0 | 0
|  |  |  | 0 | 0 |  | x | [10 empty] | 0 | 0 | 0
|  |  |  | 0 | 0 |  | x | [10 empty] | 0 | 0 | 0
|  |  |  | 0 | 0 |  | x | [10 empty] | 0 | 0 | 0
|  |  |  | 0 | 0 |  | x | [10 empty] | 0 | 0 | 0
|  |  |  | 0 | 0 |  | x | [10 empty] | 0 | 0 | 0
|  |  |  | 0 | 0 |  | x | [10 empty] | 0 | 0 | 0
|  |  |  | 0 | 0 |  | x | [10 empty] | 0 | 0 | 0
|  |  |  | 0 | 0 |  | x | [10 empty] | 0 | 0 | 0
|  |  |  | 0 | 0 |  | x | [10 empty] | 0 | 0 | 0
|  |  |  | 0 | 0 |  | x | [10 empty] | 0 | 0 | 0
|  |  |  | 0 | 0 |  | x | [10 empty] | 0 | 0 | 0
|  |  |  | 0 | 0 |  | x | [10 empty] | 0 | 0 | 0
|  |  |  | 0 | 0 |  | x | [10 empty] | 0 | 0 | 0
|  |  |  | 0 | 0 |  | x | [10 empty] | 0 | 0 | 0
|  |  |  | 0 | 0 |  | x | [10 empty] | 0 | 0 | 0
|  |  |  | 0 | 0 |  | x | [10 empty] | 0 | 0 | 0
|  |  |  | 0 | 0 |  | x | [10 empty] | 0 | 0 | 0
|  |  |  | 0 | 0 |  | x | [10 empty] | 0 | 0 | 0
|  |  |  | 0 | 0 |  | x | [10 empty] | 0 | 0 | 0
|  |  |  | 0 | 0 |  | x | [10 empty] | 0 | 0 | 0
|  |  |  | 0 | 0 |  | x | [10 empty] | 0 | 0 | 0
|  |  |  | 0 | 0 |  | x | [10 empty] | 0 | 0 | 0
|  |  |  | 0 | 0 |  | x | [10 empty] | 0 | 0 | 0
|  |  |  | 0 | 0 |  | x | [10 empty] | 0 | 0 | 0
|  |  |  | 0 | 0 |  | x | [10 empty] | 0 | 0 | 0
|  |  |  | 0 | 0 |  | x | [10 empty] | 0 | 0 | 0
|  |  |  | 0 | 0 |  | x | [10 empty] | 0 | 0 | 0
|  |  |  | 0 | 0 |  | x | [10 empty] | 0 | 0 | 0
|  |  |  | 0 | 0 |  | x | [10 empty] | 0 | 0 | 0
|  |  |  | 0 | 0 |  | x | [10 empty] | 0 | 0 | 0
Ligne de préparation à l'exportation du récapitulatif des résultats. Non imprimable
Rhône | Rhône à Charmes sur Rhône | 2013-09-25 | 6.3878 | 19 | 17 | 7 | 7 | 3 | 7.1765 | 3.2762 | 1 | 13 | 1.7647 | 0.72998 | 1 | 3 | 14.8662 | 0 | 9 | 0 | 0 | 10
ROBUSTESSE
[16 empty] | rech. Max KixCsi |  | 26
[16 empty] | rech. max EixKixCSi |  | 52
[16 empty] | rech. max EixKi |  | 4
[16 empty] | new IBMR |  | 5.8
[16 empty] | code taxon à supp. |  | PHOSPX | 57
[16 empty] | index ligne corresp. |  | 5
[16 empty] | taxon supp. |  | PHOSPX
Note on A2: Renseigner éventuellement l'organisme qui a réalisé le relevé (pour édition ou archivage).
Note on A3: Cours d'eau
Note on A4: date du relevé
Note on B6: Type de faciès: - ch. lotique - plat courant - radier - rapide - cascade - autre
Note on B7: part du faciès courant sur la station.
Note on C2: personnes ayant réalisées le relevé
Note on C3: Nom de la station
Note on C6: Type de faciès: - ch. lotique - plat courant - radier - rapide - cascade - autre
Note on C7: part du faciès lent sur la station.
Note on K3: N° de code de la station, code RNB de préférence.
Note on M3: Référence de l'étude