## Feuille1
Relevés floristiques aquatiques - IBMR | [10 empty] | GIS Macrophytes - juillet 2006
Mosaique Environnement |  | Louis Breton | [8 empty] | conforme AFNOR T90-395 oct. 2003
Eyrieux |  | Beauchastel |  |  |  |  | 06107900 |  | RCS 2010
2010-06-24 |  |  |  |  | Résultats |  |  |  |  | Robustesse:
| F. courant | F. lent | station |  |  |  | IBMR: | 9.2258 |  | OSC.SPX | 8.963
Type de faciès | pl. courant | pl. lent |  |  | niv. trophique: |  |  | fort |  | (fort)
% faciès / station | 70 | 30 | 100 | [6 empty] | cote sp. | coef stén.
VEGETALISATION |  |  | tot. pondéré | [5 empty] | moyenne | 6.1875 | 0.875
% surf. vég.Totale | 70 | 80 | 73 | [5 empty] | écart-type | 4.764 | 0.7188
% périphyton | 15 | 20 | 16.5 |  |  | nb taxons |  |  | mini | 0 | 0
% hétérotrophes |  |  | 0 |  | hét. |  | 0 |  | maxi | 12 | 2
% algues | 73 | 70 | 72.1 |  | alg. |  | 8 |  |  | nb taxons
% bryophytes |  |  | 0 |  | bryo. |  | 0 |  | total | 16
% ptérido. & lichens |  |  | 0 |  | pté. |  | 0 |  | contribut. | 16
% phanérogames |  | 0.15 | 0.045 |  | phan. |  | 8 |  | sténo. 1 | 8
% vég. flottante |  |  |  | 0 |  |  |  |  | sténo. 2 | 3
% vég. immergée | 73 | 70.1 |  | 72.13 |  |  |  |  | sténo. 3 | 0
% hélophytes |  | 0.05 |  | 0.015
|  |  | 72.145 | 72.145
LISTE rec / faciès | 72.84 | 69.17 | 71.739
rec. pondéré | 50.988 | 20.751 | 71.739
CODES | % | % | % sta. | grp | Csi | Ei | noms
RHI.SPX |  | 0.05 | 0.015 | ALG | 4 | 2 | Rhizoclonium sp.
CLA.SPX | 5 | 1 | 3.8 | ALG | 6 | 1 | Cladophora sp.
OED.SPX | 0.6 | 0.66 | 0.618 | ALG | 6 | 2 | Oedogonium sp.
AGR.STO |  | 0.01 | 0.003 | PHe | 10 | 1 | Agrostis stolonifera
MEL.SPX | 20.15 | 20.2 | 20.165 | ALG | 10 | 1 | Melosira sp.
PHA.ARU |  | 0.01 | 0.003 | PHe | 10 | 1 | Phalaris arundinacea
SPI.SPX |  | 0.01 | 0.003 | ALG | 10 | 1 | Spirogyra sp.
ULO.SPX | 27 | 27 | 27 | ALG | 10 | 1 | Ulothrix sp.
VER.BEC |  | 0.01 | 0.003 | PHe | 10 | 1 | Veronica beccabunga
OSC.SPX | 20 |  | 14 | ALG | 11 | 1 | Oscillatoria sp.
DIA.SPX | 0.09 | 20.09 | 6.09 | ALG | 12 | 2 | Diatoma sp.
BID.SPX |  | 0.05 | 0.015 | PHg | 0 | 0 | Bidens sp.
CAL.SPX |  | 0.01 | 0.003 | PHy | 0 | 0 | Callitiriche sp.
LYT.SAL |  | 0.01 | 0.003 | PHe | 0 | 0 | Lythrum salicaria
POL.MAC |  | 0.05 | 0.015 | PHg | 0 | 0 | Polygonum maculosa (Persicaria maculosa)
POT.SPX |  | 0.01 | 0.003 | PHy | 0 | 0 | Potamogeton sp.
0
0
0
0
0
0
0
0
0
0
0
0
0
0
0
0
0
0
0
0
0
0
0
0
0
0
0
0
0
0
0
0
0
0
0
0
0
0
0
0
0
0
0
0
Note on A2: Renseigner éventuellement l'organisme qui a réalisé le relevé (pour édition ou archivage).
Note on A3: Cours d'eau
Note on A4: date du relevé
Note on B6: Type de faciès: - ch. lotique - plat courant - radier - rapide - cascade - autre
Note on B7: part du faciès courant sur la station.
Note on C2: personnes ayant réalisées le relevé
Note on C3: Nom de la station
Note on C6: Type de faciès: - ch. lentique - mouille - plat lent - autre
Note on C7: part du faciès lent sur la station.
Note on H3: N° de code de la station, code RNB de préférence.
Note on J3: Référence de l'étude