## Saisie_LF
Relevés floristiques aquatiques - IBMR | [13 empty] | Formulaire modèle GIS Macrophytes v 3.3 - novembre 2013
SAGE ENVIRONNEMENT |  | CBERNARD PVAUDAUX | [11 empty] | conforme AFNOR T90-395 oct. 2003
ARDECHE |  | ARDECHE A VALLON PONT D'ARC | [7 empty] | 06115090 |  | AERMC
2014-06-11 | [7 empty] | Résultats |  |  |  |  | Robustesse:
Unité de relevé | UR1 | UR2 |  |  | station |  |  |  |  | IBMR: | 10.9189 |  | PHOSPX | 10.5161
Faciès dominant | Rapide | Plat lentique | [5 empty] | niv. trophique: |  |  | moyen |  | (moyen)
% rec UR/pt de prel. | 80 | 20 |  |  | 100 | [7 empty] | cote sp. | coef stén.
VEGETALISATION |  |  |  |  | tot. pondéré | [6 empty] | moyenne | 10.3571 | 1.7857
% surf. tot. veg./UR | 12.58 | 14.27 |  |  | 12.918 | [6 empty] | écart-type | 2.6079 | 0.55787
périphyton | abondant | abondant | [6 empty] | nb taxons |  |  | mini | 6 | 1
% hétérotrophes |  |  |  |  | 0 |  |  | hét. |  | 0 |  | maxi | 14 | 3
% algues | 12.31 | 14.2 |  |  | 12.688 |  |  | alg. |  | 6 |  |  | nb taxons
% bryophytes | 0.25 | 0.01 |  |  | 0.202 |  |  | bryo. |  | 2 |  | total | 15
% ptérido. & lichens |  |  |  |  | 0 |  |  | pté./lich. |  | 0 |  | contribut. | 14
% phanérogames | 0.02 | 0.06 |  |  | 0.028 |  |  | phan. |  | 6 |  | sténo. 1 | 4
% vég. flottante |  | 0.01 |  |  |  | 0.002 | [5 empty] | sténo. 2 | 9
% vég. immergée | 12.58 | 14.24 |  |  |  | 12.912 | [5 empty] | sténo. 3 | 1
% hélophytes |  | 0.02 |  | Cal. Écart |  | 0.004
[5 empty] | 12.918 | 12.918
LISTE rec/faciès | 12.58 | 14.27 |  | Cal. Écart | 12.918 | [10 empty] | Détail du calcul IBMR (non imprimable, non exporté)
rec. pondéré | 10.064 | 2.854 |  |  | 12.918 | [10 empty] | voir aussi colonne BB
CODES | % | % |  |  | % sta. | grp |  | Csi | Ei | noms |  |  |  |  | cd_sandre | r. station | cl. rec. | KixCsi | Ei x Ki x Csi | Ei x Ki | vérif rec |  | code taxa | index ligne | Confer | Nouveaux taxa hors liste de référence | cd_sandre du nouveau taxon
CLASPX | 8.55 | 2.02 | Cladophora sp. | #N/A | 7.244 | ALG | 2 | 6 | 1 | Cladophora sp. |  |  |  |  | 1124 | 7.244 | 3 | 18 | 18 | 3 |  |  | CLASPX | 23 |  |  |  | 1
DIASPX | 0.5 | 0 | Diatoma sp. | #N/A | 0.4 | ALG | 2 | 12 | 2 | Diatoma sp. |  |  |  |  | 6627 | 0.4 | 2 | 24 | 48 | 4 |  |  | DIASPX | 26 |  |  |  | 1
OEDSPX | 0 | 0.01 | Oedogonium sp. | #N/A | 0.002 | ALG | 2 | 6 | 2 | Oedogonium sp. |  |  |  |  | 1134 | 0.002 | 1 | 6 | 12 | 2 |  |  | OEDSPX | 55 |  |  |  | 1
PHOSPX | 1.01 | 1 | Phormidium sp. | #N/A | 1.008 | ALG | 2 | 13 | 2 | Phormidium sp. |  |  |  |  | 6414 | 1.008 | 3 | 39 | 78 | 6 |  |  | PHOSPX | 57 |  |  |  | 1
SPISPX | 0 | 2.16 | Spirogyra sp. | #N/A | 0.432 | ALG | 2 | 10 | 1 | Spirogyra sp. |  |  |  |  | 1147 | 0.432 | 2 | 20 | 20 | 2 |  |  | SPISPX | 69 |  |  |  | 1
ULOSPX | 0 | 0.01 | Ulothrix sp. | #N/A | 0.002 | ALG | 2 | 10 | 1 | Ulothrix sp. |  |  |  |  | 1142 | 0.002 | 1 | 10 | 10 | 1 |  |  | ULOSPX | 81 |  |  |  | 1
CINDAN | 0.2 | 0 | Cinclidotus danubicus | #N/A | 0.16 | BRm | 5 | 13 | 3 | Cinclidotus danubicus |  |  |  |  | 1319 | 0.16 | 2 | 26 | 78 | 6 |  |  | CINDAN | 171 |  |  |  | 1
CINRIP | 0.05 | 0.01 | Cinclidotus riparius | #N/A | 0.042 | BRm | 5 | 13 | 2 | Cinclidotus riparius |  |  |  |  | 1321 | 0.042 | 1 | 13 | 26 | 2 |  |  | CINRIP | 174 |  |  |  | 1
MYRSPI | 0 | 0.01 | Myriophyllum spicatum | #N/A | 0.002 | PHy | 7 | 8 | 2 | Myriophyllum spicatum |  |  |  |  | 1778 | 0.002 | 1 | 8 | 16 | 2 |  |  | MYRSPI | 373 |  |  |  | 1
POTCRI | 0 | 0.01 | Potamogeton crispus | #N/A | 0.002 | PHy | 7 | 7 | 2 | Potamogeton crispus |  |  |  |  | 1645 | 0.002 | 1 | 7 | 14 | 2 |  |  | POTCRI | 409 |  |  |  | 1
RANPES | 0.02 | 0.01 | Ranunculus penicillatus subsp. pseudofluitans | #N/A | 0.018 | PHy | 7 | 12 | 2 | Ranunculus penicillatus subsp. pseudofluitans |  |  |  |  | 19974 | 0.018 | 1 | 12 | 24 | 2 |  |  | RANPES | 464 |  |  |  | 1
GLYFLU | 0 | 0.01 | Glyceria fluitans | #N/A | 0.002 | PHe | 8 | 14 | 2 | Glyceria fluitans |  |  |  |  | 1564 | 0.002 | 1 | 14 | 28 | 2 |  |  | GLYFLU | 575 |  |  |  | 1
PHAARU | 0 | 0.01 | Phalaris arundinacea | #N/A | 0.002 | PHe | 8 | 10 | 1 | Phalaris arundinacea |  |  |  |  | 1577 | 0.002 | 1 | 10 | 10 | 1 |  |  | PHAARU | 634 |  |  |  | 1
VERANA | 0 | 0.01 | Veronica anagallis-aquatica | #N/A | 0.002 | PHe | 8 | 11 | 2 | Veronica anagallis-aquatica |  |  |  |  | 1955 | 0.002 | 1 | 11 | 22 | 2 |  |  | VERANA | 682 |  |  |  | 1
newcod | 2.25 | 9 |  | 0 | 3.6 | - | x |  |  | Leptolyngbia sp. |  |  |  |  | No |  |  | 0 | 0 | 0 |  |  | newcod |  |  | Leptolyngbia sp. |  | 1
|  |  |  | 0 | 0 |  | x | [10 empty] | 0 | 0 | 0
|  |  |  | 0 | 0 |  | x | [10 empty] | 0 | 0 | 0
|  |  |  | 0 | 0 |  | x | [10 empty] | 0 | 0 | 0
|  |  |  | 0 | 0 |  | x | [10 empty] | 0 | 0 | 0
|  |  |  | 0 | 0 |  | x | [10 empty] | 0 | 0 | 0
|  |  |  | 0 | 0 |  | x | [10 empty] | 0 | 0 | 0
|  |  |  | 0 | 0 |  | x | [10 empty] | 0 | 0 | 0
|  |  |  | 0 | 0 |  | x | [10 empty] | 0 | 0 | 0
|  |  |  | 0 | 0 |  | x | [10 empty] | 0 | 0 | 0
|  |  |  | 0 | 0 |  | x | [10 empty] | 0 | 0 | 0
|  |  |  | 0 | 0 |  | x | [10 empty] | 0 | 0 | 0
|  |  |  | 0 | 0 |  | x | [10 empty] | 0 | 0 | 0
|  |  |  | 0 | 0 |  | x | [10 empty] | 0 | 0 | 0
|  |  |  | 0 | 0 |  | x | [10 empty] | 0 | 0 | 0
|  |  |  | 0 | 0 |  | x | [10 empty] | 0 | 0 | 0
|  |  |  | 0 | 0 |  | x | [10 empty] | 0 | 0 | 0
|  |  |  | 0 | 0 |  | x | [10 empty] | 0 | 0 | 0
|  |  |  | 0 | 0 |  | x | [10 empty] | 0 | 0 | 0
|  |  |  | 0 | 0 |  | x | [10 empty] | 0 | 0 | 0
|  |  |  | 0 | 0 |  | x | [10 empty] | 0 | 0 | 0
|  |  |  | 0 | 0 |  | x | [10 empty] | 0 | 0 | 0
|  |  |  | 0 | 0 |  | x | [10 empty] | 0 | 0 | 0
|  |  |  | 0 | 0 |  | x | [10 empty] | 0 | 0 | 0
|  |  |  | 0 | 0 |  | x | [10 empty] | 0 | 0 | 0
|  |  |  | 0 | 0 |  | x | [10 empty] | 0 | 0 | 0
|  |  |  | 0 | 0 |  | x | [10 empty] | 0 | 0 | 0
|  |  |  | 0 | 0 |  | x | [10 empty] | 0 | 0 | 0
|  |  |  | 0 | 0 |  | x | [10 empty] | 0 | 0 | 0
|  |  |  | 0 | 0 |  | x | [10 empty] | 0 | 0 | 0
|  |  |  | 0 | 0 |  | x | [10 empty] | 0 | 0 | 0
|  |  |  | 0 | 0 |  | x | [10 empty] | 0 | 0 | 0
|  |  |  | 0 | 0 |  | x | [10 empty] | 0 | 0 | 0
|  |  |  | 0 | 0 |  | x | [10 empty] | 0 | 0 | 0
|  |  |  | 0 | 0 |  | x | [10 empty] | 0 | 0 | 0
|  |  |  | 0 | 0 |  | x | [10 empty] | 0 | 0 | 0
|  |  |  | 0 | 0 |  | x | [10 empty] | 0 | 0 | 0
|  |  |  | 0 | 0 |  | x | [10 empty] | 0 | 0 | 0
|  |  |  | 0 | 0 |  | x | [10 empty] | 0 | 0 | 0
|  |  |  | 0 | 0 |  | x | [10 empty] | 0 | 0 | 0
|  |  |  | 0 | 0 |  | x | [10 empty] | 0 | 0 | 0
|  |  |  | 0 | 0 |  | x | [10 empty] | 0 | 0 | 0
|  |  |  | 0 | 0 |  | x | [10 empty] | 0 | 0 | 0
|  |  |  | 0 | 0 |  | x | [10 empty] | 0 | 0 | 0
|  |  |  | 0 | 0 |  | x | [10 empty] | 0 | 0 | 0
|  |  |  | 0 | 0 |  | x | [10 empty] | 0 | 0 | 0
Ligne de préparation à l'exportation du récapitulatif des résultats. Non imprimable
ARDECHE | ARDECHE A VALLON PONT D'ARC | 2014-06-11 | 10.9189 | 15 | 14 | 4 | 9 | 1 | 10.3571 | 2.6079 | 6 | 14 | 1.7857 | 0.55787 | 1 | 3 | 12.918 | 0 | 6 | 2 | 0 | 6
ROBUSTESSE
[16 empty] | rech. Max KixCsi |  | 39
[16 empty] | rech. max EixKixCSi |  | 78
[16 empty] | rech. max EixKi |  | 6
[16 empty] | new IBMR |  | 10.5161
[16 empty] | code taxon à supp. |  | PHOSPX | 57
[16 empty] | index ligne corresp. |  | 4
[16 empty] | taxon supp. |  | PHOSPX
Note on A2: Renseigner éventuellement l'organisme qui a réalisé le relevé (pour édition ou archivage).
Note on C2: personnes ayant réalisées le relevé
Note on A3: Cours d'eau
Note on C3: Nom de la station
Note on K3: N° de code de la station, code RNB de préférence.
Note on M3: Référence de l'étude
Note on A4: date du relevé
Note on B6: Type de faciès: - ch. lotique - plat courant - radier - rapide - cascade - autre
Note on C6: Type de faciès: - ch. lotique - plat courant - radier - rapide - cascade - autre
Note on B7: part du faciès courant sur la station.
Note on C7: part du faciès lent sur la station.