## Saisie_LF
Relevés floristiques aquatiques - IBMR | [13 empty] | Formulaire modèle GIS Macrophytes v 3.1.1 - janvier 2013
SAGE |  | L. BOURGOIN C. BERNARD | [11 empty] | conforme AFNOR T90-395 oct. 2003
LEZ |  | LEZ A TAULIGNAN | [7 empty] | 6117220 |  | AERMC
2013-06-18 | [7 empty] | Résultats |  |  |  |  | Robustesse:
Unité de relevé | UR1 | UR2 |  |  | station |  |  |  |  | IBMR: | 13.3333 |  | GLYFLU | 12
Faciès dominant | radier | pl. lent | [5 empty] | niv. trophique: |  |  | faible |  | (moyen)
% rec UR/pt de prel. | 98 | 2 |  |  | 100 | [7 empty] | cote sp. | coef stén.
VEGETALISATION |  |  |  |  | tot. pondéré | [6 empty] | moyenne | 13 | 1.5
% surf. tot. veg./UR | 1.52 | 6.55 |  |  | 1.6206 | [6 empty] | écart-type | 1 | 0.5
périphyton | abondant | abondant | [6 empty] | nb taxons |  |  | mini | 12 | 1
% hétérotrophes |  |  |  |  | 0 |  |  | hét. |  | 0 |  | maxi | 14 | 2
% algues | 1.51 | 6.5 |  |  | 1.6098 |  |  | alg. |  | 0 |  |  | nb taxons
% bryophytes |  |  |  |  | 0 |  |  | bryo. |  | 0 |  | total | 6
% ptérido. & lichens |  |  |  |  | 0 |  |  | pté./lich. |  | 0 |  | contribut. | 2
% phanérogames | 0.01 | 0.05 |  |  | 0.0108 |  |  | phan. |  | 3 |  | sténo. 1 | 1
% vég. flottante | [5 empty] | 0 | [5 empty] | sténo. 2 | 1
% vég. immergée | 1.51 | 6.5 |  |  |  | 1.6098 | [5 empty] | sténo. 3 | 0
% hélophytes | 0.01 | 0.05 |  | Cal. Écart |  | 0.0108
[5 empty] | 1.6206 | 1.6206
LISTE rec/faciès | 1.518 | 6.55 |  | Cal. Écart | 1.6186 | [10 empty] | Détail du calcul IBMR (non imprimable, non exporté)
rec. pondéré | 1.4876 | 0.131 |  |  | 1.6186 | [10 empty] | voir aussi colonne BB
CODES | % | % |  |  | % sta. | grp |  | Csi | Ei | noms |  |  |  |  | cd_sandre | r. station | cl. rec. | KixCsi | Ei x Ki x Csi | Ei x Ki | vérif rec |  | code taxa | index ligne | Confer | Nouveaux taxa hors liste de référence | cd_sandre du nouveau taxon
GLYFLU | 0.01 | 0.01 | Glyceria fluitans | #N/A | 0.01 | PHe | 8 | 14 | 2 | Glyceria fluitans |  |  |  |  | 1564 | 0.01 | 1 | 14 | 28 | 2 |  |  | GLYFLU | 575 |  |  |  | 1
MENAQU | 0 | 0.01 | Mentha aquatica | #N/A | 0.0002 | PHe | 8 | 12 | 1 | Mentha aquatica |  |  |  |  | 1791 | 0.0002 | 1 | 12 | 12 | 1 |  |  | MENAQU | 607 |  |  |  | 1
MENLON | 0 | 0.01 | Mentha longifolia | #N/A | 0.0002 | PHe | 8 |  |  | Mentha longifolia |  |  |  |  | 19856 | 0.0002 | 1 | 0 | 0 | 0 |  |  | MENLON | 609 |  |  |  | 1
newcod | 0 | 0.01 |  | 0 | 0.0002 | - | x |  |  | Salix elaeagnos |  |  |  |  | No |  |  | 0 | 0 | 0 |  |  | newcod |  |  | Salix elaeagnos |  | 1
newcod | 0 | 0.01 |  | 0 | 0.0002 | - | x |  |  | Salix purpurea |  |  |  |  | No |  |  | 0 | 0 | 0 |  |  | newcod |  |  | Salix purpurea |  | 1
newcod | 1.508 | 6.5 |  | 0 | 1.6078 | - | x |  |  | Diatomées coloniales autres que Diatoma sp. |  |  |  |  | No |  |  | 0 | 0 | 0 |  |  | newcod |  |  | Diatomées coloniales autres que Diatoma sp. |  | 1
|  |  |  | 0 | 0 |  | x | [10 empty] | 0 | 0 | 0 | [5 empty] | fibres végétales
|  |  |  | 0 | 0 |  | x | [10 empty] | 0 | 0 | 0
|  |  |  | 0 | 0 |  | x | [10 empty] | 0 | 0 | 0
|  |  |  | 0 | 0 |  | x | [10 empty] | 0 | 0 | 0
|  |  |  | 0 | 0 |  | x | [10 empty] | 0 | 0 | 0
|  |  |  | 0 | 0 |  | x | [10 empty] | 0 | 0 | 0
|  |  |  | 0 | 0 |  | x | [10 empty] | 0 | 0 | 0
|  |  |  | 0 | 0 |  | x | [10 empty] | 0 | 0 | 0
|  |  |  | 0 | 0 |  | x | [10 empty] | 0 | 0 | 0
|  |  |  | 0 | 0 |  | x | [10 empty] | 0 | 0 | 0
|  |  |  | 0 | 0 |  | x | [10 empty] | 0 | 0 | 0
|  |  |  | 0 | 0 |  | x | [10 empty] | 0 | 0 | 0
|  |  |  | 0 | 0 |  | x | [10 empty] | 0 | 0 | 0
|  |  |  | 0 | 0 |  | x | [10 empty] | 0 | 0 | 0
|  |  |  | 0 | 0 |  | x | [10 empty] | 0 | 0 | 0
|  |  |  | 0 | 0 |  | x | [10 empty] | 0 | 0 | 0
|  |  |  | 0 | 0 |  | x | [10 empty] | 0 | 0 | 0
|  |  |  | 0 | 0 |  | x | [10 empty] | 0 | 0 | 0
|  |  |  | 0 | 0 |  | x | [10 empty] | 0 | 0 | 0
|  |  |  | 0 | 0 |  | x | [10 empty] | 0 | 0 | 0
|  |  |  | 0 | 0 |  | x | [10 empty] | 0 | 0 | 0
|  |  |  | 0 | 0 |  | x | [10 empty] | 0 | 0 | 0
|  |  |  | 0 | 0 |  | x | [10 empty] | 0 | 0 | 0
|  |  |  | 0 | 0 |  | x | [10 empty] | 0 | 0 | 0
|  |  |  | 0 | 0 |  | x | [10 empty] | 0 | 0 | 0
|  |  |  | 0 | 0 |  | x | [10 empty] | 0 | 0 | 0
|  |  |  | 0 | 0 |  | x | [10 empty] | 0 | 0 | 0
|  |  |  | 0 | 0 |  | x | [10 empty] | 0 | 0 | 0
|  |  |  | 0 | 0 |  | x | [10 empty] | 0 | 0 | 0
|  |  |  | 0 | 0 |  | x | [10 empty] | 0 | 0 | 0
|  |  |  | 0 | 0 |  | x | [10 empty] | 0 | 0 | 0
|  |  |  | 0 | 0 |  | x | [10 empty] | 0 | 0 | 0
|  |  |  | 0 | 0 |  | x | [10 empty] | 0 | 0 | 0
|  |  |  | 0 | 0 |  | x | [10 empty] | 0 | 0 | 0
|  |  |  | 0 | 0 |  | x | [10 empty] | 0 | 0 | 0
|  |  |  | 0 | 0 |  | x | [10 empty] | 0 | 0 | 0
|  |  |  | 0 | 0 |  | x | [10 empty] | 0 | 0 | 0
|  |  |  | 0 | 0 |  | x | [10 empty] | 0 | 0 | 0
|  |  |  | 0 | 0 |  | x | [10 empty] | 0 | 0 | 0
|  |  |  | 0 | 0 |  | x | [10 empty] | 0 | 0 | 0
|  |  |  | 0 | 0 |  | x | [10 empty] | 0 | 0 | 0
|  |  |  | 0 | 0 |  | x | [10 empty] | 0 | 0 | 0
|  |  |  | 0 | 0 |  | x | [10 empty] | 0 | 0 | 0
|  |  |  | 0 | 0 |  | x | [10 empty] | 0 | 0 | 0
|  |  |  | 0 | 0 |  | x | [10 empty] | 0 | 0 | 0
|  |  |  | 0 | 0 |  | x | [10 empty] | 0 | 0 | 0
|  |  |  | 0 | 0 |  | x | [10 empty] | 0 | 0 | 0
|  |  |  | 0 | 0 |  | x | [10 empty] | 0 | 0 | 0
|  |  |  | 0 | 0 |  | x | [10 empty] | 0 | 0 | 0
|  |  |  | 0 | 0 |  | x | [10 empty] | 0 | 0 | 0
|  |  |  | 0 | 0 |  | x | [10 empty] | 0 | 0 | 0
|  |  |  | 0 | 0 |  | x | [10 empty] | 0 | 0 | 0
|  |  |  | 0 | 0 |  | x | [10 empty] | 0 | 0 | 0
|  |  |  | 0 | 0 |  | x | [10 empty] | 0 | 0 | 0
Ligne de préparation à l'exportation du récapitulatif des résultats. Non imprimable
LEZ | LEZ A TAULIGNAN | 2013-06-18 | 13.3333 | 6 | 2 | 1 | 1 | 0 | 13 | 1 | 12 | 14 | 1.5 | 0.5 | 1 | 2 | 1.6186 | 0 | 0 | 0 | 0 | 3
ROBUSTESSE
[16 empty] | rech. Max KixCsi |  | 14
[16 empty] | rech. max EixKixCSi |  | 28
[16 empty] | rech. max EixKi |  | 2
[16 empty] | new IBMR |  | 12
[16 empty] | code taxon à supp. |  | GLYFLU | 575
[16 empty] | index ligne corresp. |  | 1
[16 empty] | taxon supp. |  | GLYFLU
Note on A2: Renseigner éventuellement l'organisme qui a réalisé le relevé (pour édition ou archivage).
Note on A3: Cours d'eau
Note on A4: date du relevé
Note on B6: Type de faciès: - ch. lotique - plat courant - radier - rapide - cascade - autre
Note on B7: part du faciès courant sur la station.
Note on C2: personnes ayant réalisées le relevé
Note on C3: Nom de la station
Note on C6: Type de faciès: - ch. lotique - plat courant - radier - rapide - cascade - autre
Note on C7: part du faciès lent sur la station.
Note on K3: N° de code de la station, code RNB de préférence.
Note on M3: Référence de l'étude