## Meyne-Orange
Relevés floristiques aquatiques - IBMR | [13 empty] | GIS Macrophytes - juillet 2006
Asconit |  | AFA | [11 empty] | conforme AFNOR T90-395 oct. 2003
Meyne |  | Orange | [7 empty] | 06118000 |  | (dossier, type réseau)
2009-07-23 | [7 empty] | Résultats |  |  |  |  | Robustesse:
| F. courant | F. lent |  |  | station |  |  |  |  | IBMR: | 8.0938 |  | GRO.DEN | 7.4231
Type de faciès |  | pl. lent | [5 empty] | niv. trophique: |  |  | fort |  | (très élevé)
% faciès / station |  | 100 |  |  | 100 | [7 empty] | cote sp. | coef stén.
VEGETALISATION |  |  |  |  | tot. pondéré | [6 empty] | moyenne | 8.6667 | 2
% surf. vég.Totale |  |  |  |  | 0 | [6 empty] | écart-type | 3 | 0.5
% périphyton |  |  |  |  | 0 |  |  |  | nb taxons |  |  | mini | 2 | 1
% hétérotrophes |  | 0 |  |  | 0 |  |  | hét. |  | 0 |  | maxi | 12 | 3
% algues |  | 0 |  |  | 0 |  |  | alg. |  | 0 |  |  | nb taxons
% bryophytes |  | 0 |  |  | 0 |  |  | bryo. |  | 0 |  | total | 11
% ptérido. & lichens |  | 0 |  |  | 0 |  |  | pté. |  | 0 |  | contribut. | 9
% phanérogames |  | 15.25 |  |  | 15.25 |  |  | phan. |  | 11 |  | sténo. 1 | 1
% vég. flottante |  | 0 |  |  |  | 0 | [5 empty] | sténo. 2 | 7
% vég. immergée |  | 15.17 |  |  |  | 15.17 | [5 empty] | sténo. 3 | 1
% hélophytes |  | 0.08 |  | Cal. Écart |  | 0.08
[5 empty] | 15.25 | 15.25
LISTE rec / faciès | 0 | 15.25 |  | Cal. Écart | 15.25 | [9 empty] | Détail du calcul IBMR (non imprimable, non exporté)
rec. pondéré | 0 | 15.25 |  |  | 15.25 | [9 empty] | voir aussi colonne BB
CODES | % | % |  |  | % sta. | grp |  | Csi | Ei | noms |  |  |  |  | r. station | cl. rec. | KixCsi | Ei x Ki x Csi | Ei x Ki | vérif rec |  |  | code taxa | index ligne | Confer | Nouveaux taxa hors liste de référence
CAL.PAL |  | 0.01 | Callitriche palustris | #N/A | 0.01 | PHy | 7 |  |  | Callitriche palustris |  |  |  |  | 0.01 | 1 | 0 | 0 | 0 |  |  |  | CAL.PAL | 325 |  |  | 1
CAL.SPX |  | 0.01 | Callitiriche sp. | #N/A | 0.01 | PHy | 7 |  |  | Callitiriche sp. |  |  |  |  | 0.01 | 1 | 0 | 0 | 0 |  |  |  | CAL.SPX | 314 |  |  | 1
POT.ACU |  | 0.01 | Potamogeton acutifolius | #N/A | 0.01 | PHy | 7 | 12 | 3 | Potamogeton acutifolius |  |  |  |  | 0.01 | 1 | 12 | 36 | 3 |  |  |  | POT.ACU | 408 |  |  | 1
POT.PEC |  | 6 | Potamogeton pectinatus | #N/A | 6 | PHy | 7 | 2 | 2 | Potamogeton pectinatus |  |  |  |  | 6 | 3 | 6 | 12 | 6 |  |  |  | POT.PEC | 425 |  |  | 1
ELO.CAN |  | 0.4 | Elodea canadensis | #N/A | 0.4 | PHy | 7 | 10 | 2 | Elodea canadensis |  |  |  |  | 0.4 | 2 | 20 | 40 | 4 |  |  |  | ELO.CAN | 344 |  |  | 1
POT.CRI |  | 0.4 | Potamogeton crispus | #N/A | 0.4 | PHy | 7 | 7 | 2 | Potamogeton crispus |  |  |  |  | 0.4 | 2 | 14 | 28 | 4 |  |  |  | POT.CRI | 413 |  |  | 1
PHR.AUS |  | 0.01 | Phragmites australis | #N/A | 0.01 | PHe | 8 | 9 | 2 | Phragmites australis |  |  |  |  | 0.01 | 1 | 9 | 18 | 2 |  |  |  | PHR.AUS | 641 |  |  | 1
POL.HYD |  | 0.01 | Polygonum hydropiper (Persicaria hydropiper) | #N/A | 0.01 | PHe | 8 | 8 | 2 | Polygonum hydropiper (Persicaria hydropiper) |  |  |  |  | 0.01 | 1 | 8 | 16 | 2 |  |  |  | POL.HYD | 643 |  |  | 1
GRO.DEN |  | 8.17 | Groenlandia densa (Potamogeton densus) | #N/A | 8.17 | PHy | 7 | 11 | 2 | Groenlandia densa (Potamogeton densus) |  |  |  |  | 8.17 | 3 | 33 | 66 | 6 |  |  |  | GRO.DEN | 348 |  |  | 1
NAS.OFF |  | 0.06 | Nasturtium officinale (Rorippa nasturtium-aquaticum) | #N/A | 0.06 | PHe | 8 | 11 | 1 | Nasturtium officinale (Rorippa nasturtium-aquaticum) |  |  |  |  | 0.06 | 1 | 11 | 11 | 1 |  |  |  | NAS.OFF | 634 |  |  | 1
MYR.SPI |  | 0.17 | Myriophyllum spicatum | #N/A | 0.17 | PHy | 7 | 8 | 2 | Myriophyllum spicatum |  |  |  |  | 0.17 | 2 | 16 | 32 | 4 |  |  |  | MYR.SPI | 377 |  |  | 1
|  |  |  | 0 | 0 |  | x | [9 empty] | 0 | 0 | 0
|  |  |  | 0 | 0 |  | x | [9 empty] | 0 | 0 | 0
|  |  |  | 0 | 0 |  | x | [9 empty] | 0 | 0 | 0
|  |  |  | 0 | 0 |  | x | [9 empty] | 0 | 0 | 0
|  |  |  | 0 | 0 |  | x | [9 empty] | 0 | 0 | 0
|  |  |  | 0 | 0 |  | x | [9 empty] | 0 | 0 | 0
|  |  |  | 0 | 0 |  | x | [9 empty] | 0 | 0 | 0
|  |  |  | 0 | 0 |  | x | [9 empty] | 0 | 0 | 0
|  |  |  | 0 | 0 |  | x | [9 empty] | 0 | 0 | 0
|  |  |  | 0 | 0 |  | x | [9 empty] | 0 | 0 | 0
|  |  |  | 0 | 0 |  | x | [9 empty] | 0 | 0 | 0
|  |  |  | 0 | 0 |  | x | [9 empty] | 0 | 0 | 0
|  |  |  | 0 | 0 |  | x | [9 empty] | 0 | 0 | 0
|  |  |  | 0 | 0 |  | x | [9 empty] | 0 | 0 | 0
|  |  |  | 0 | 0 |  | x | [9 empty] | 0 | 0 | 0
|  |  |  | 0 | 0 |  | x | [9 empty] | 0 | 0 | 0
|  |  |  | 0 | 0 |  | x | [9 empty] | 0 | 0 | 0
|  |  |  | 0 | 0 |  | x | [9 empty] | 0 | 0 | 0
|  |  |  | 0 | 0 |  | x | [9 empty] | 0 | 0 | 0
|  |  |  | 0 | 0 |  | x | [9 empty] | 0 | 0 | 0
|  |  |  | 0 | 0 |  | x | [9 empty] | 0 | 0 | 0
|  |  |  | 0 | 0 |  | x | [9 empty] | 0 | 0 | 0
|  |  |  | 0 | 0 |  | x | [9 empty] | 0 | 0 | 0
|  |  |  | 0 | 0 |  | x | [9 empty] | 0 | 0 | 0
|  |  |  | 0 | 0 |  | x | [9 empty] | 0 | 0 | 0
|  |  |  | 0 | 0 |  | x | [9 empty] | 0 | 0 | 0
|  |  |  | 0 | 0 |  | x | [9 empty] | 0 | 0 | 0
|  |  |  | 0 | 0 |  | x | [9 empty] | 0 | 0 | 0
|  |  |  | 0 | 0 |  | x | [9 empty] | 0 | 0 | 0
|  |  |  | 0 | 0 |  | x | [9 empty] | 0 | 0 | 0
|  |  |  | 0 | 0 |  | x | [9 empty] | 0 | 0 | 0
|  |  |  | 0 | 0 |  | x | [9 empty] | 0 | 0 | 0
|  |  |  | 0 | 0 |  | x | [9 empty] | 0 | 0 | 0
|  |  |  | 0 | 0 |  | x | [9 empty] | 0 | 0 | 0
|  |  |  | 0 | 0 |  | x | [9 empty] | 0 | 0 | 0
|  |  |  | 0 | 0 |  | x | [9 empty] | 0 | 0 | 0
|  |  |  | 0 | 0 |  | x | [9 empty] | 0 | 0 | 0
|  |  |  | 0 | 0 |  | x | [9 empty] | 0 | 0 | 0
|  |  |  | 0 | 0 |  | x | [9 empty] | 0 | 0 | 0
|  |  |  | 0 | 0 |  | x | [9 empty] | 0 | 0 | 0
|  |  |  | 0 | 0 |  | x | [9 empty] | 0 | 0 | 0
|  |  |  | 0 | 0 |  | x | [9 empty] | 0 | 0 | 0
|  |  |  | 0 | 0 |  | x | [9 empty] | 0 | 0 | 0
|  |  |  | 0 | 0 |  | x | [9 empty] | 0 | 0 | 0
|  |  |  | 0 | 0 |  | x | [9 empty] | 0 | 0 | 0
|  |  |  | 0 | 0 |  | x | [9 empty] | 0 | 0 | 0
|  |  |  | 0 | 0 |  | x | [9 empty] | 0 | 0 | 0
|  |  |  | 0 | 0 |  | x | [9 empty] | 0 | 0 | 0
|  |  |  | 0 | 0 |  | x | [9 empty] | 0 | 0 | 0
Ligne de préparation à l'exportation du récapitulatif des résultats. Non imprimable
Meyne | Orange | 2009-07-23 | 8.0938 | 11 | 9 | 1 | 7 | 1 | 8.6667 | 3 | 2 | 12 | 2 | 0.5 | 1 | 3 | 15.25 | 0 | 0 | 0 | 0 | 11
ROBUSTESSE
[15 empty] | rech. Max KixCsi |  | 33
[15 empty] | rech. max EixKixCSi |  | 66
[15 empty] | rech. max EixKi |  | 6
[15 empty] | new IBMR |  | 7.4231
[15 empty] | code taxon à supp. |  | GRO.DEN | 348
[15 empty] | index ligne corresp. |  | 9
[15 empty] | taxon supp. |  | GRO.DEN
Note on A2: Renseigner éventuellement l'organisme qui a réalisé le relevé (pour édition ou archivage).
Note on C2: personnes ayant réalisées le relevé
Note on A3: Cours d'eau
Note on C3: Nom de la station
Note on K3: N° de code de la station, code RNB de préférence.
Note on M3: Référence de l'étude
Note on A4: date du relevé
Note on B6: Type de faciès: - ch. lotique - plat courant - radier - rapide - cascade - autre
Note on C6: Type de faciès: - ch. lentique - mouille - plat lent - autre
Note on B7: part du faciès courant sur la station.
Note on C7: part du faciès lent sur la station.