## Archive
Relevés floristiques aquatiques - IBMR | [10 empty] | GIS Macrophytes - juillet 2006
Lambda 430 |  | Aline Fare + M Monnet | [8 empty] | conforme AFNOR T90-395 oct. 2003
Cèze |  | St Ambroix |  |  |  |  | 06119000 |  | (dossier, type réseau)
2007-07-11 |  |  |  |  | Résultats |  |  |  |  | Robustesse:
| F. courant | F. lent | station |  |  |  | IBMR: | 10.0476 |  | DIA.SPX | 9.5882
Type de faciès | radier |  |  |  | niv. trophique: |  |  | moyen |  | (fort)
% faciès / station | 100 |  | 100 | [6 empty] | cote sp. | coef stén.
VEGETALISATION |  |  | tot. pondéré | [5 empty] | moyenne | 10.3 | 1.4
% surf. vég.Totale |  |  | 0 | [5 empty] | écart-type | 2.4518 | 0.5164
% périphyton |  |  | 0 |  |  | nb taxons |  |  | mini | 6 | 1
% hétérotrophes | 0 |  | 0 |  | hét. |  | 0 |  | maxi | 15 | 2
% algues | 2.05 |  | 2.05 |  | alg. |  | 6 |  |  | nb taxons
% bryophytes | 0.01 |  | 0.01 |  | bryo. |  | 1 |  | total | 10
% ptérido. & lichens | 0 |  | 0 |  | pté. |  | 0 |  | contribut. | 10
% phanérogames | 0.03 |  | 0.03 |  | phan. |  | 3 |  | sténo. 1 | 6
% vég. flottante | 0 |  |  | 0 |  |  |  |  | sténo. 2 | 4
% vég. immergée | 2.06 |  |  | 2.06 |  |  |  |  | sténo. 3 | 0
% hélophytes | 0.03 |  |  | 0.03
|  |  | 2.09 | 2.09
LISTE rec / faciès | 2.09 | 0 | 2.09
rec. pondéré | 2.09 | 0 | 2.09
CODES | % | % | % sta. | grp | Csi | Ei | noms
OSC.SPX | 0.85 |  | 0.85 | ALG | 11 | 1 | Oscillatoria sp. |  |  |  |  | 1
MEL.SPX | 0.34 |  | 0.34 | ALG | 10 | 1 | Melosira sp. |  |  |  |  | 1
SPI.SPX | 0.17 |  | 0.17 | ALG | 10 | 1 | Spirogyra sp. |  |  |  |  | 1
DIA.SPX | 0.51 |  | 0.51 | ALG | 12 | 2 | Diatoma sp. |  |  |  |  | 1
OED.SPX | 0.17 |  | 0.17 | ALG | 6 | 2 | Oedogonium sp. |  |  |  |  | 1
HIL.SPX | 0.01 |  | 0.01 | ALG | 15 | 2 | Hildenbrandia rivularis |  |  |  |  | 1
RHY.RIP | 0.01 |  | 0.01 | BRm | 12 | 1 | Rhynchostegium riparioides (Platyhypnidium rusciforme) |  |  |  |  | 1
ROR.AMP | 0.01 |  | 0.01 | PHe | 9 | 1 | Rorippa amphibia |  |  |  |  | 1
POL.HYD | 0.01 |  | 0.01 | PHe | 8 | 2 | Polygonum hydropiper (Persicaria hydropiper) |  |  |  |  | 1
AGR.STO | 0.01 |  | 0.01 | PHe | 10 | 1 | Agrostis stolonifera |  |  |  |  | 1
0
0
0
0
0
0
0
0
0
0
0
0
0
0
0
0
0
0
0
0
0
0
0
0
0
0
0
0
0
0
0
0
0
0
0
0
0
0
0
0
0
0
0
0
0
0
0
0
0
0