## Archive
Relevés floristiques aquatiques - IBMR | [13 empty] | GIS Macrophytes - juillet 2006
AQUASCOP |  | VB - AM | [11 empty] | conforme AFNOR T90-395 oct. 2003
GARDON D'ALES |  | St Christol-les-Alès | [7 empty] | 06128000 |  | 5172 - RCS LR - 2008
2008-07-24 | [7 empty] | Résultats |  |  |  |  | Robustesse:
| F. courant | F. lent |  |  | station |  |  |  |  | IBMR: | 9.2083 |  | MEL.SPX | 9.0952
Type de faciès | pl. courant | pl. lent | [5 empty] | niv. trophique: |  |  | fort |  | (fort)
% faciès / station | 18 | 82 |  |  | 100 | [7 empty] | cote sp. | coef stén.
VEGETALISATION |  |  |  |  | tot. pondéré | [6 empty] | moyenne | 9.2308 | 1.3077
% surf. vég.Totale | 8.151 | 3.577 |  |  | 4.4003 | [6 empty] | écart-type | 2.2787 | 0.48038
% périphyton | 35 | 25 |  |  | 26.8 |  |  |  | nb taxons |  |  | mini | 5 | 1
% hétérotrophes | 0 | 0 |  |  | 0 |  |  | hét. |  | 0 |  | maxi | 12 | 2
% algues | 8.005 | 3.5025 |  |  | 4.3129 |  |  | alg. |  | 6 |  |  | nb taxons
% bryophytes | 0.005 | 0 |  |  | 0.0009 |  |  | bryo. |  | 1 |  | total | 22
% ptérido. & lichens | 0 | 0.0025 |  |  | 0.00205 |  |  | pté. |  | 1 |  | contribut. | 13
% phanérogames | 0.141 | 0.0725 |  |  | 0.08483 |  |  | phan. |  | 12 |  | sténo. 1 | 9
% vég. flottante | 0 | 0 |  |  |  | 0 | [5 empty] | sténo. 2 | 4
% vég. immergée | 8.01 | 3.5025 |  |  |  | 4.3139 | [5 empty] | sténo. 3 | 0
% hélophytes | 0.141 | 0.075 |  | Cal. Écart |  | 0.08688
[5 empty] | 4.4007 | 4.4007
LISTE rec / faciès | 8.151 | 3.5775 |  | Cal. Écart | 4.4007 | [9 empty] | Détail du calcul IBMR (non imprimable, non exporté)
rec. pondéré | 1.4672 | 2.9335 |  |  | 4.4007 | [9 empty] | voir aussi colonne BB
CODES | % | % |  |  | % sta. | grp |  | Csi | Ei | noms |  |  |  |  | r. station
CLA.SPX | 2 | 0.5 | Cladophora sp. | #N/A | 0.77 | ALG | 2 | 6 | 1 | Cladophora sp. |  |  |  |  | 0.77 | 1
DIA.SPX | 0.5 | 0.25 | Diatoma sp. | #N/A | 0.295 | ALG | 2 | 12 | 2 | Diatoma sp. |  |  |  |  | 0.295 | 1
MEL.SPX | 2.5 | 1.75 | Melosira sp. | #N/A | 1.885 | ALG | 2 | 10 | 1 | Melosira sp. |  |  |  |  | 1.885 | 1
OED.SPX | 0.5 |  | Oedogonium sp. | #N/A | 0.09 | ALG | 2 | 6 | 2 | Oedogonium sp. |  |  |  |  | 0.09 | 1
HOM.SPX | 0.5 |  | Homeothrix sp. | #N/A | 0.09 | ALG | 2 |  |  | Homeothrix sp. |  |  |  |  | 0.09 | 1
SPI.SPX | 2 | 1 | Spirogyra sp. | #N/A | 1.18 | ALG | 2 | 10 | 1 | Spirogyra sp. |  |  |  |  | 1.18 | 1
NEW.COD | 0.005 | 0.0025 |  | 0 | 0.00295 | - | x |  |  | * Stigeoclonium cf. tenue | [5 empty] | 1
AMB.RIP | 0.005 |  | Amblystegium riparium (Leptodictyum riparium) | #N/A | 0.0009 | BRm | 5 | 5 | 2 | Amblystegium riparium (Leptodictyum riparium) |  |  |  |  | 0.0009 | 1
EQU.ARV |  | 0.0025 | Equisetum arvense | #N/A | 0.00205 | PTE | 6 |  |  | Equisetum arvense |  |  |  |  | 0.00205 | 1
API.NOD | 0.005 | 0.005 | Apium nodiflorum (Sium nodiflorum) | #N/A | 0.005 | PHy | 7 | 10 | 1 | Apium nodiflorum (Sium nodiflorum) |  |  |  |  | 0.005 | 1
AGR.STO | 0.1 | 0.005 | Agrostis stolonifera | #N/A | 0.0221 | PHe | 8 | 10 | 1 | Agrostis stolonifera |  |  |  |  | 0.0221 | 1
LYS.VUL | 0.005 | 0.005 | Lysimachia vulgaris | #N/A | 0.005 | PHe | 8 |  |  | Lysimachia vulgaris |  |  |  |  | 0.005 | 1
LYT.SAL | 0.005 |  | Lythrum salicaria | #N/A | 0.0009 | PHe | 8 |  |  | Lythrum salicaria |  |  |  |  | 0.0009 | 1
MEN.AQU | 0.005 |  | Mentha aquatica | #N/A | 0.0009 | PHe | 8 | 12 | 1 | Mentha aquatica |  |  |  |  | 0.0009 | 1
NAS.OFF |  | 0.0025 | Nasturtium officinale (Rorippa nasturtium-aquaticum) | #N/A | 0.00205 | PHe | 8 | 11 | 1 | Nasturtium officinale (Rorippa nasturtium-aquaticum) |  |  |  |  | 0.00205 | 1
PHA.ARU | 0.005 |  | Phalaris arundinacea | #N/A | 0.0009 | PHe | 8 | 10 | 1 | Phalaris arundinacea |  |  |  |  | 0.0009 | 1
POL.HYD | 0.001 |  | Polygonum hydropiper (Persicaria hydropiper) | #N/A | 0.00018 | PHe | 8 | 8 | 2 | Polygonum hydropiper (Persicaria hydropiper) |  |  |  |  | 0.00018 | 1
ROR.SPX | 0.005 |  | Rorippa sp. | #N/A | 0.0009 | PHe | 8 |  |  | Rorippa sp. |  |  |  |  | 0.0009 | 1
VER.BEC |  | 0.0025 | Veronica beccabunga | #N/A | 0.00205 | PHe | 8 | 10 | 1 | Veronica beccabunga |  |  |  |  | 0.00205 | 1
ARU.DON | 0.005 |  | Arundo donax | #N/A | 0.0009 | PHg | 9 |  |  | Arundo donax |  |  |  |  | 0.0009 | 1
SOA.DUL |  | 0.0025 | Solanum dulcamara | #N/A | 0.00205 | PHg | 9 |  |  | Solanum dulcamara |  |  |  |  | 0.00205 | 1
NEW.COD | 0.005 | 0.05 |  | 0 | 0.0419 | - | x |  |  | Paspalum distichum | [5 empty] | 1
|  |  |  | 0 | 0 |  | x
|  |  |  | 0 | 0 |  | x
|  |  |  | 0 | 0 |  | x
|  |  |  | 0 | 0 |  | x
|  |  |  | 0 | 0 |  | x
|  |  |  | 0 | 0 |  | x
|  |  |  | 0 | 0 |  | x
|  |  |  | 0 | 0 |  | x
|  |  |  | 0 | 0 |  | x
|  |  |  | 0 | 0 |  | x
|  |  |  | 0 | 0 |  | x
|  |  |  | 0 | 0 |  | x
|  |  |  | 0 | 0 |  | x
|  |  |  | 0 | 0 |  | x
|  |  |  | 0 | 0 |  | x
|  |  |  | 0 | 0 |  | x
|  |  |  | 0 | 0 |  | x
|  |  |  | 0 | 0 |  | x
|  |  |  | 0 | 0 |  | x
|  |  |  | 0 | 0 |  | x
|  |  |  | 0 | 0 |  | x
|  |  |  | 0 | 0 |  | x
|  |  |  | 0 | 0 |  | x
|  |  |  | 0 | 0 |  | x
|  |  |  | 0 | 0 |  | x
|  |  |  | 0 | 0 |  | x
|  |  |  | 0 | 0 |  | x
|  |  |  | 0 | 0 |  | x
|  |  |  | 0 | 0 |  | x
|  |  |  | 0 | 0 |  | x
|  |  |  | 0 | 0 |  | x
|  |  |  | 0 | 0 |  | x
|  |  |  | 0 | 0 |  | x
|  |  |  | 0 | 0 |  | x
|  |  |  | 0 | 0 |  | x
|  |  |  | 0 | 0 |  | x
|  |  |  | 0 | 0 |  | x
|  |  |  | 0 | 0 |  | x
ROBUSTESSE
rech. Max KixCsi
rech. max EixKixCSi
rech. max EixKi
new IBMR
code taxon à supp.
index ligne corresp.
taxon supp.