## Saisie_LF
Relevés floristiques aquatiques - IBMR | [13 empty] | Formulaire modèle GIS Macrophytes v 3.3 - novembre 2013
sage environnement |  | L.Isebe M. Gauthier | [11 empty] | conforme AFNOR T90-395 oct. 2003
jonche |  | la jonche a la mure | [7 empty] | 06142687 |  | AERMC
2014-08-25 | [7 empty] | Résultats |  |  |  |  | Robustesse:
Unité de relevé | UR1 | UR2 |  |  | station |  |  |  |  | IBMR: | 8 |  | FONANT | 7.4286
Faciès dominant | rapide | plat lentique | [5 empty] | niv. trophique: |  |  | très élevé |  | (très élevé)
% rec UR/pt de prel. | 95 | 5 |  |  | 100 | [7 empty] | cote sp. | coef stén.
VEGETALISATION |  |  |  |  | tot. pondéré | [6 empty] | moyenne | 8.6667 | 1.6667
% surf. tot. veg./UR | 25.83 | 5.11 |  |  | 24.794 | [6 empty] | écart-type | 3.1447 | 0.4714
périphyton | peu abondant | peu abondant | [6 empty] | nb taxons |  |  | mini | 5 | 1
% hétérotrophes |  |  |  |  | 0 |  |  | hét. |  | 0 |  | maxi | 13 | 2
% algues | 0.81 |  |  |  | 0.7695 |  |  | alg. |  | 3 |  |  | nb taxons
% bryophytes | 25.02 | 5.11 |  |  | 24.0245 |  |  | bryo. |  | 4 |  | total | 7
% ptérido. & lichens |  |  |  |  | 0 |  |  | pté./lich. |  | 0 |  | contribut. | 6
% phanérogames |  |  |  |  | 0 |  |  | phan. |  | 0 |  | sténo. 1 | 2
% vég. flottante | [5 empty] | 0 | [5 empty] | sténo. 2 | 4
% vég. immergée | 25.83 | 5.11 |  |  |  | 24.794 | [5 empty] | sténo. 3 | 0
% hélophytes |  |  |  | Cal. Écart |  | 0
[5 empty] | 24.794 | 24.794
LISTE rec/faciès | 25.83 | 5.11 |  | Cal. Écart | 24.794 | [10 empty] | Détail du calcul IBMR (non imprimable, non exporté)
rec. pondéré | 24.5385 | 0.2555 |  |  | 24.794 | [10 empty] | voir aussi colonne BB
CODES | % | % |  |  | % sta. | grp |  | Csi | Ei | noms |  |  |  |  | cd_sandre | r. station | cl. rec. | KixCsi | Ei x Ki x Csi | Ei x Ki | vérif rec |  | code taxa | index ligne | Confer | Nouveaux taxa hors liste de référence | cd_sandre du nouveau taxon
CLASPX | 0.8 | 0 | Cladophora sp. | #N/A | 0.76 | ALG | 2 | 6 | 1 | Cladophora sp. |  |  |  |  | 1124 | 0.76 | 2 | 12 | 12 | 2 |  |  | CLASPX | 23 |  |  |  | 1
MICSPX | 0.008 | 0 | Microspora sp. | #N/A | 0.0076 | ALG | 2 | 12 | 2 | Microspora sp. |  |  |  |  | 1132 | 0.0076 | 1 | 12 | 24 | 2 |  |  | MICSPX | 41 |  |  |  | 1
OEDSPX | 0.002 | 0 | Oedogonium sp. | #N/A | 0.0019 | ALG | 2 | 6 | 2 | Oedogonium sp. |  |  |  |  | 1134 | 0.0019 | 1 | 6 | 12 | 2 |  |  | OEDSPX | 55 |  |  |  | 1
AMBRIP | 4 | 0.1 | Amblystegium riparium | #N/A | 3.805 | BRm | 5 | 5 | 2 | Amblystegium riparium |  |  |  |  | 1219 | 3.805 | 3 | 15 | 30 | 6 |  |  | AMBRIP | 148 |  |  |  | 1
CINRIP | 0.01 | 0.01 | Cinclidotus riparius | #N/A | 0.01 | BRm | 5 | 13 | 2 | Cinclidotus riparius |  |  |  |  | 1321 | 0.01 | 1 | 13 | 26 | 2 |  |  | CINRIP | 174 |  |  |  | 1
CINSPX | 0.01 | 0 | Cinclidotus sp. | #N/A | 0.0095 | BRm | 5 |  |  | Cinclidotus sp. |  |  |  |  | 1317 | 0.0095 | 1 | 0 | 0 | 0 |  |  | CINSPX | 175 |  |  |  | 1
FONANT | 21 | 5 | Fontinalis antipyretica | #N/A | 20.2 | BRm | 5 | 10 | 1 | Fontinalis antipyretica |  |  |  |  | 1310 | 20.2 | 4 | 40 | 40 | 4 |  |  | FONANT | 210 |  |  |  | 1
|  |  |  | 0 | 0 |  | x | [10 empty] | 0 | 0 | 0
|  |  |  | 0 | 0 |  | x | [10 empty] | 0 | 0 | 0
|  |  |  | 0 | 0 |  | x | [10 empty] | 0 | 0 | 0
|  |  |  | 0 | 0 |  | x | [10 empty] | 0 | 0 | 0
|  |  |  | 0 | 0 |  | x | [10 empty] | 0 | 0 | 0
|  |  |  | 0 | 0 |  | x | [10 empty] | 0 | 0 | 0
|  |  |  | 0 | 0 |  | x | [10 empty] | 0 | 0 | 0
|  |  |  | 0 | 0 |  | x | [10 empty] | 0 | 0 | 0
|  |  |  | 0 | 0 |  | x | [10 empty] | 0 | 0 | 0
|  |  |  | 0 | 0 |  | x | [10 empty] | 0 | 0 | 0
|  |  |  | 0 | 0 |  | x | [10 empty] | 0 | 0 | 0
|  |  |  | 0 | 0 |  | x | [10 empty] | 0 | 0 | 0
|  |  |  | 0 | 0 |  | x | [10 empty] | 0 | 0 | 0
|  |  |  | 0 | 0 |  | x | [10 empty] | 0 | 0 | 0
|  |  |  | 0 | 0 |  | x | [10 empty] | 0 | 0 | 0
|  |  |  | 0 | 0 |  | x | [10 empty] | 0 | 0 | 0
|  |  |  | 0 | 0 |  | x | [10 empty] | 0 | 0 | 0
|  |  |  | 0 | 0 |  | x | [10 empty] | 0 | 0 | 0
|  |  |  | 0 | 0 |  | x | [10 empty] | 0 | 0 | 0
|  |  |  | 0 | 0 |  | x | [10 empty] | 0 | 0 | 0
|  |  |  | 0 | 0 |  | x | [10 empty] | 0 | 0 | 0
|  |  |  | 0 | 0 |  | x | [10 empty] | 0 | 0 | 0
|  |  |  | 0 | 0 |  | x | [10 empty] | 0 | 0 | 0
|  |  |  | 0 | 0 |  | x | [10 empty] | 0 | 0 | 0
|  |  |  | 0 | 0 |  | x | [10 empty] | 0 | 0 | 0
|  |  |  | 0 | 0 |  | x | [10 empty] | 0 | 0 | 0
|  |  |  | 0 | 0 |  | x | [10 empty] | 0 | 0 | 0
|  |  |  | 0 | 0 |  | x | [10 empty] | 0 | 0 | 0
|  |  |  | 0 | 0 |  | x | [10 empty] | 0 | 0 | 0
|  |  |  | 0 | 0 |  | x | [10 empty] | 0 | 0 | 0
|  |  |  | 0 | 0 |  | x | [10 empty] | 0 | 0 | 0
|  |  |  | 0 | 0 |  | x | [10 empty] | 0 | 0 | 0
|  |  |  | 0 | 0 |  | x | [10 empty] | 0 | 0 | 0
|  |  |  | 0 | 0 |  | x | [10 empty] | 0 | 0 | 0
|  |  |  | 0 | 0 |  | x | [10 empty] | 0 | 0 | 0
|  |  |  | 0 | 0 |  | x | [10 empty] | 0 | 0 | 0
|  |  |  | 0 | 0 |  | x | [10 empty] | 0 | 0 | 0
|  |  |  | 0 | 0 |  | x | [10 empty] | 0 | 0 | 0
|  |  |  | 0 | 0 |  | x | [10 empty] | 0 | 0 | 0
|  |  |  | 0 | 0 |  | x | [10 empty] | 0 | 0 | 0
|  |  |  | 0 | 0 |  | x | [10 empty] | 0 | 0 | 0
|  |  |  | 0 | 0 |  | x | [10 empty] | 0 | 0 | 0
|  |  |  | 0 | 0 |  | x | [10 empty] | 0 | 0 | 0
|  |  |  | 0 | 0 |  | x | [10 empty] | 0 | 0 | 0
|  |  |  | 0 | 0 |  | x | [10 empty] | 0 | 0 | 0
|  |  |  | 0 | 0 |  | x | [10 empty] | 0 | 0 | 0
|  |  |  | 0 | 0 |  | x | [10 empty] | 0 | 0 | 0
|  |  |  | 0 | 0 |  | x | [10 empty] | 0 | 0 | 0
|  |  |  | 0 | 0 |  | x | [10 empty] | 0 | 0 | 0
|  |  |  | 0 | 0 |  | x | [10 empty] | 0 | 0 | 0
|  |  |  | 0 | 0 |  | x | [10 empty] | 0 | 0 | 0
|  |  |  | 0 | 0 |  | x | [10 empty] | 0 | 0 | 0
|  |  |  | 0 | 0 |  | x | [10 empty] | 0 | 0 | 0
Ligne de préparation à l'exportation du récapitulatif des résultats. Non imprimable
jonche | la jonche a la mure | 2014-08-25 | 8 | 7 | 6 | 2 | 4 | 0 | 8.6667 | 3.1447 | 5 | 13 | 1.6667 | 0.4714 | 1 | 2 | 24.794 | 0 | 3 | 4 | 0 | 0
ROBUSTESSE
[16 empty] | rech. Max KixCsi |  | 40
[16 empty] | rech. max EixKixCSi |  | 40
[16 empty] | rech. max EixKi |  | 4
[16 empty] | new IBMR |  | 7.4286
[16 empty] | code taxon à supp. |  | FONANT | 210
[16 empty] | index ligne corresp. |  | 7
[16 empty] | taxon supp. |  | FONANT
Note on A2: Renseigner éventuellement l'organisme qui a réalisé le relevé (pour édition ou archivage).
Note on C2: personnes ayant réalisées le relevé
Note on A3: Cours d'eau
Note on C3: Nom de la station
Note on K3: N° de code de la station, code RNB de préférence.
Note on M3: Référence de l'étude
Note on A4: date du relevé
Note on B6: Type de faciès: - ch. lotique - plat courant - radier - rapide - cascade - autre
Note on C6: Type de faciès: - ch. lotique - plat courant - radier - rapide - cascade - autre
Note on B7: part du faciès courant sur la station.
Note on C7: part du faciès lent sur la station.