## 06156230
Relevés floristiques aquatiques - IBMR | [13 empty] | Formulaire modèle GIS Macrophytes v 3.1.1 - janvier 2013
Lambda 430 |  | Aline Fare + Raphaël Michau | [11 empty] | conforme AFNOR T90-395 oct. 2003
Méouge |  | Antonaves | [7 empty] | 06156230 |  | (dossier, type réseau)
2008-07-29 | [7 empty] | Résultats |  |  |  |  | Robustesse:
Unité de relevé | UR1 | UR2 |  |  | station |  |  |  |  | IBMR: | 11.8824 |  | CRAFIL | 10.5714
Faciès dominant | radier | [6 empty] | niv. trophique: |  |  | moyen |  | (moyen)
% rec UR/pt de prel. | 100 |  |  |  | 100 | [7 empty] | cote sp. | coef stén.
VEGETALISATION |  |  |  |  | tot. pondéré | [6 empty] | moyenne | 10.7 | 1.7
% surf. tot. veg./UR |  |  |  |  | 0 | [6 empty] | écart-type | 3.8223 | 0.78102
périphyton | [8 empty] | nb taxons |  |  | mini | 4 | 1
% hétérotrophes | 0 |  |  |  | 0 |  |  | hét. |  | 0 |  | maxi | 18 | 3
% algues | 0.06 |  |  |  | 0.06 |  |  | alg. |  | 6 |  |  | nb taxons
% bryophytes | 0.03 |  |  |  | 0.03 |  |  | bryo. |  | 3 |  | total | 14
% ptérido. & lichens | 0.01 |  |  |  | 0.01 |  |  | pté./lich. |  | 1 |  | contribut. | 10
% phanérogames | 0.04 |  |  |  | 0.04 |  |  | phan. |  | 4 |  | sténo. 1 | 5
% vég. flottante | 0 |  |  |  |  | 0 | [5 empty] | sténo. 2 | 3
% vég. immergée | 0.09 |  |  |  |  | 0.09 | [5 empty] | sténo. 3 | 2
% hélophytes | 0.05 |  |  | Cal. Écart |  | 0.05
[5 empty] | 0.14 | 0.14
LISTE rec/faciès | 0.14 | 0 |  | Cal. Écart | 0.14 | [10 empty] | Détail du calcul IBMR (non imprimable, non exporté)
rec. pondéré | 0.14 | 0 |  |  | 0.14 | [10 empty] | voir aussi colonne BB
CODES | % | % |  |  | % sta. | grp |  | Csi | Ei | noms |  |  |  |  | cd_sandre | r. station | cl. rec. | KixCsi | Ei x Ki x Csi | Ei x Ki | vérif rec |  | code taxa | index ligne | Confer | Nouveaux taxa hors liste de référence | cd_sandre du nouveau taxon
PHOSPX | 0.01 |  | Phormidium sp. | #N/A | 0.01 | ALG | 2 | 13 | 2 | Phormidium sp. |  |  |  |  | 6414 | 0.01 | 1 | 13 | 26 | 2 |  |  | PHOSPX | 57 |  |  |  | 1
CHASPX | 0.01 |  | Chara sp. | #N/A | 0.01 | ALG | 2 |  |  | Chara sp. |  |  |  |  | 1121 | 0.01 | 1 | 0 | 0 | 0 |  |  | CHASPX | 18 |  |  |  | 1
LYNSPX | 0.01 |  | Lyngbya sp. | #N/A | 0.01 | ALG | 2 | 10 | 2 | Lyngbya sp. |  |  |  |  | 1107 | 0.01 | 1 | 10 | 20 | 2 |  |  | LYNSPX | 35 |  |  |  | 1
OSCSPX | 0.01 |  | Oscillatoria sp. | #N/A | 0.01 | ALG | 2 | 11 | 1 | Oscillatoria sp. |  |  |  |  | 1108 | 0.01 | 1 | 11 | 11 | 1 |  |  | OSCSPX | 56 |  |  |  | 1
VAUSPX | 0.01 |  | Vaucheria sp. | #N/A | 0.01 | ALG | 2 | 4 | 1 | Vaucheria sp. |  |  |  |  | 6193 | 0.01 | 1 | 4 | 4 | 1 |  |  | VAUSPX | 82 |  |  |  | 1
OEDSPX | 0.01 |  | Oedogonium sp. | #N/A | 0.01 | ALG | 2 | 6 | 2 | Oedogonium sp. |  |  |  |  | 1134 | 0.01 | 1 | 6 | 12 | 2 |  |  | OEDSPX | 55 |  |  |  | 1
FONANT | 0.01 |  | Fontinalis antipyretica | #N/A | 0.01 | BRm | 5 | 10 | 1 | Fontinalis antipyretica |  |  |  |  | 1310 | 0.01 | 1 | 10 | 10 | 1 |  |  | FONANT | 210 |  |  |  | 1
CRAFIL | 0.01 |  | Cratoneuron filicinum | #N/A | 0.01 | BRm | 5 | 18 | 3 | Cratoneuron filicinum |  |  |  |  | 1233 | 0.01 | 1 | 18 | 54 | 3 |  |  | CRAFIL | 178 |  |  |  | 1
ORTRIV | 0.01 |  | Orthotrichum rivulare | #N/A | 0.01 | BRm | 5 | 15 | 3 | Orthotrichum rivulare |  |  |  |  | 1352 | 0.01 | 1 | 15 | 45 | 3 |  |  | ORTRIV | 229 |  |  |  | 1
LYTSAL | 0.01 |  | Lythrum salicaria | #N/A | 0.01 | PHe | 8 |  |  | Lythrum salicaria |  |  |  |  | 1823 | 0.01 | 1 | 0 | 0 | 0 |  |  | LYTSAL | 605 |  |  |  | 1
POESPX | 0.01 |  | Potentilla sp. | #N/A | 0.01 | PHe | 8 |  |  | Potentilla sp. |  |  |  |  | 1920 | 0.01 | 1 | 0 | 0 | 0 |  |  | POESPX | 639 |  |  |  | 1
EQUPAL | 0.01 |  | Equisetum palustre | #N/A | 0.01 | PTE | 6 | 10 | 1 | Equisetum palustre |  |  |  |  | 1387 | 0.01 | 1 | 10 | 10 | 1 |  |  | EQUPAL | 281 |  |  |  | 1
AGRSTO | 0.01 |  | Agrostis stolonifera | #N/A | 0.01 | PHe | 8 | 10 | 1 | Agrostis stolonifera |  |  |  |  | 1543 | 0.01 | 1 | 10 | 10 | 1 |  |  | AGRSTO | 514 |  |  |  | 1
JUNSPX | 0.01 |  | Juncus sp. | #N/A | 0.01 | PHe | 8 |  |  | Juncus sp. |  |  |  |  | 1606 | 0.01 | 1 | 0 | 0 | 0 |  |  | JUNSPX | 590 |  |  |  | 1
|  |  |  | 0 | 0 |  | x | [10 empty] | 0 | 0 | 0
|  |  |  | 0 | 0 |  | x | [10 empty] | 0 | 0 | 0
|  |  |  | 0 | 0 |  | x | [10 empty] | 0 | 0 | 0
|  |  |  | 0 | 0 |  | x | [10 empty] | 0 | 0 | 0
|  |  |  | 0 | 0 |  | x | [10 empty] | 0 | 0 | 0
|  |  |  | 0 | 0 |  | x | [10 empty] | 0 | 0 | 0
|  |  |  | 0 | 0 |  | x | [10 empty] | 0 | 0 | 0
|  |  |  | 0 | 0 |  | x | [10 empty] | 0 | 0 | 0
|  |  |  | 0 | 0 |  | x | [10 empty] | 0 | 0 | 0
|  |  |  | 0 | 0 |  | x | [10 empty] | 0 | 0 | 0
|  |  |  | 0 | 0 |  | x | [10 empty] | 0 | 0 | 0
|  |  |  | 0 | 0 |  | x | [10 empty] | 0 | 0 | 0
|  |  |  | 0 | 0 |  | x | [10 empty] | 0 | 0 | 0
|  |  |  | 0 | 0 |  | x | [10 empty] | 0 | 0 | 0
|  |  |  | 0 | 0 |  | x | [10 empty] | 0 | 0 | 0
|  |  |  | 0 | 0 |  | x | [10 empty] | 0 | 0 | 0
|  |  |  | 0 | 0 |  | x | [10 empty] | 0 | 0 | 0
|  |  |  | 0 | 0 |  | x | [10 empty] | 0 | 0 | 0
|  |  |  | 0 | 0 |  | x | [10 empty] | 0 | 0 | 0
|  |  |  | 0 | 0 |  | x | [10 empty] | 0 | 0 | 0
|  |  |  | 0 | 0 |  | x | [10 empty] | 0 | 0 | 0
|  |  |  | 0 | 0 |  | x | [10 empty] | 0 | 0 | 0
|  |  |  | 0 | 0 |  | x | [10 empty] | 0 | 0 | 0
|  |  |  | 0 | 0 |  | x | [10 empty] | 0 | 0 | 0
|  |  |  | 0 | 0 |  | x | [10 empty] | 0 | 0 | 0
|  |  |  | 0 | 0 |  | x | [10 empty] | 0 | 0 | 0
|  |  |  | 0 | 0 |  | x | [10 empty] | 0 | 0 | 0
|  |  |  | 0 | 0 |  | x | [10 empty] | 0 | 0 | 0
|  |  |  | 0 | 0 |  | x | [10 empty] | 0 | 0 | 0
|  |  |  | 0 | 0 |  | x | [10 empty] | 0 | 0 | 0
|  |  |  | 0 | 0 |  | x | [10 empty] | 0 | 0 | 0
|  |  |  | 0 | 0 |  | x | [10 empty] | 0 | 0 | 0
|  |  |  | 0 | 0 |  | x | [10 empty] | 0 | 0 | 0
|  |  |  | 0 | 0 |  | x | [10 empty] | 0 | 0 | 0
|  |  |  | 0 | 0 |  | x | [10 empty] | 0 | 0 | 0
|  |  |  | 0 | 0 |  | x | [10 empty] | 0 | 0 | 0
|  |  |  | 0 | 0 |  | x | [10 empty] | 0 | 0 | 0
|  |  |  | 0 | 0 |  | x | [10 empty] | 0 | 0 | 0
|  |  |  | 0 | 0 |  | x | [10 empty] | 0 | 0 | 0
|  |  |  | 0 | 0 |  | x | [10 empty] | 0 | 0 | 0
|  |  |  | 0 | 0 |  | x | [10 empty] | 0 | 0 | 0
|  |  |  | 0 | 0 |  | x | [10 empty] | 0 | 0 | 0
|  |  |  | 0 | 0 |  | x | [10 empty] | 0 | 0 | 0
|  |  |  | 0 | 0 |  | x | [10 empty] | 0 | 0 | 0
|  |  |  | 0 | 0 |  | x | [10 empty] | 0 | 0 | 0
|  |  |  | 0 | 0 |  | x | [10 empty] | 0 | 0 | 0
Ligne de préparation à l'exportation du récapitulatif des résultats. Non imprimable
Méouge | Antonaves | 2008-07-29 | 11.8824 | 14 | 10 | 5 | 3 | 2 | 10.7 | 3.8223 | 4 | 18 | 1.7 | 0.78102 | 1 | 3 | 0.14 | 0 | 6 | 3 | 1 | 4
ROBUSTESSE
[16 empty] | rech. Max KixCsi |  | 18
[16 empty] | rech. max EixKixCSi |  | 54
[16 empty] | rech. max EixKi |  | 3
[16 empty] | new IBMR |  | 10.5714
[16 empty] | code taxon à supp. |  | CRAFIL | 178
[16 empty] | index ligne corresp. |  | 8
[16 empty] | taxon supp. |  | CRAFIL
Note on B20: A comparer avec la surface végétalisée totale du faciès.
Note on C20: A comparer avec la surface végétalisée totale du faciès.
Note on B21: contribution du faciès au recouvrement total station.
Note on C21: contribution du faciès au recouvrement total station.
Note on C7: part du faciès lent sur la station.
Note on A22: Taper le code du taxon ou choisir le nom dans la liste déroulante (présentés par ordre alphabétique). Remplir la colonne "confer", sur la droite, si le taxon fait seulement référence à celui choisi. Il est possible de saisir un nouveau code intitulé NEW.COD s'il n'en existe pas pour le taxon inventorié. Saisir le nom du taxon correspondant dans la colonne "nouveaux taxa hors liste de référence". Les codes déjà saisis apparaîssent en rouge.
Note on B22: Saisir le % de recouvrement dans le faciès courant
Note on C22: Saisir le % de recouvrement dans le faciès lent
Note on G22: type floristique: HET : hétérotrophes ALG : algues LIC : lichens BRm : mousses BRh : hépathiques PTE : ptéridophytes PHy : hydrophytes PHe : hélophytes PHg : hygrophytes PHx : autres phanérogames
Note on H22: code groupe (1 à 10) NC : non coté IBMR. NI : non inventorié
Note on W1: Crée une nouvelle feuille de saisie-calcul dans le même classeur. Ne pas oublier de la renommer dès sa création !
Note on W2: Récapitulatif : Exporte un récapitulatif des résultats en 1 ligne (pour reprise en graphique ou édition)
Note on I22: Cote spécifique
Note on J22: Coefficient de sténoécie
Note on F19: total des recouvrements pondérés par groupes (hors périphyton).
Note on F8: total du taux de recouvrement de faciès pondérés par la surface relative des faciès (= total théorique station).
Note on F21: somme des recouvrements pondérés (taxons).
Note on M3: Référence de l'étude
Note on F22: recouvrement de chaque taxon sur l'ensemble de la station (somme des recouvrements pondérés par faciès).
Note on K22: En gris : taxon non pris en compte dans le calcul de l'IBMR, En vert : taxon non répertorié dans la liste des taxa aquatiques potentiellement rencontrés, En noir : taxon pris en compte dans le calcul.
Note on G7: contrôle : la somme des recouvrements des faciès doit être égale à 100 %.
Note on K6: Classes de niveau trophique de l'eau (dénomination et couleur) en référence à AFNOR T90-395.
Note on X5: Classement des taxons : - par ordre alphabétique (noms), - par groupes floristiques, - suivant l'ordre croissant des côtes spécifiques (CSi) ou des coefficients de sténoécie (Ei).
Note on W4: ARCHIVAGE des données : Cette fonction crée un nouveau classeur d'archivage de la feuille active. Attention ! Une feuille archivée ne peut plus être mise à jour ou modifiée en liaison automatique avec la liste floristique de référence !!!
Note on W6: Affichage de la notice et de la liste des taxa (de référence et potentiellement rencontrés en France).
Note on N5: Nom du taxon (ayant le plus grand Csi*Ki) supprimé pour le calcul de la robustesse.
Note on AB22: Après avoir saisi NEW.COD dans la 1ère colonne "CODES", saisir ici les noms des taxa non retrouvés dans la "liste référence".
Note on AA22: Sélectionner Cf. si le taxon observé fait seulement référence à celui choisi.
Note on C6: Type de faciès: - ch. lotique - plat courant - radier - rapide - cascade - autre
Note on AC22: Après avoir saisi NEW.COD dans la 1ère colonne "CODES", saisir ici les noms des taxa non retrouvés dans la "liste référence".