## Archive
Relevés floristiques aquatiques - IBMR | [13 empty] | GIS Macrophytes - juillet 2006
SCE |  | JF MARCHAIS | [11 empty] | conforme AFNOR T90-395 oct. 2003
TECH |  | Reynes | [7 empty] | 06167000 |  | RCS
2007-07-17 | [7 empty] | Résultats |  |  |  |  | Robustesse:
| F. courant | F. lent |  |  | station |  |  |  |  | IBMR: | 10.2963 |  | HIL.SPX | 8.9524
Type de faciès | rapide | pl. lent | [5 empty] | niv. trophique: |  |  | moyen |  | (fort)
% faciès / station | 60 | 40 |  |  | 100 | [7 empty] | cote sp. | coef stén.
VEGETALISATION |  |  |  |  | tot. pondéré | [6 empty] | moyenne | 10 | 1.5
% surf. vég.Totale | 80 | 70 |  |  | 76 | [6 empty] | écart-type | 3.8471 | 0.54772
% périphyton |  |  |  |  | 0 |  |  |  | nb taxons |  |  | mini | 5 | 1
% hétérotrophes |  |  |  |  | 0 |  |  | hét. |  | 0 |  | maxi | 15 | 2
% algues | 75 | 70 |  |  | 73 |  |  | alg. |  | 4 |  |  | nb taxons
% bryophytes | 5 |  |  |  | 3 |  |  | bryo. |  | 2 |  | total | 7
% ptérido. & lichens |  |  |  |  | 0 |  |  | pté. |  | 0 |  | contribut. | 6
% phanérogames | 1 |  |  |  | 0.6 |  |  | phan. |  | 1 |  | sténo. 1 | 3
% vég. flottante | [5 empty] | 0 | [5 empty] | sténo. 2 | 3
% vég. immergée | 81 | 70 |  |  |  | 76.6 | [5 empty] | sténo. 3 | 0
% hélophytes |  |  |  | Cal. Écart |  | 0
[5 empty] | 76.6 | 76.6
LISTE rec / faciès | 83 | 72 |  | Cal. Écart | 78.6 | [9 empty] | Détail du calcul IBMR (non imprimable, non exporté)
rec. pondéré | 49.8 | 28.8 |  |  | 78.6 | [9 empty] | voir aussi colonne BB
CODES | % | % |  |  | % sta. | grp |  | Csi | Ei | noms |  |  |  |  | r. station
CLA.SPX | 65 | 70 | Cladophora sp. | #N/A | 67 | ALG | 2 | 6 | 1 | Cladophora sp. |  |  |  |  | 67 | 1
RHY.RIP | 3 |  | Rhynchostegium riparioides (Platyhypnidium rusciforme) | #N/A | 1.8 | BRm | 5 | 12 | 1 | Rhynchostegium riparioides (Platyhypnidium rusciforme) |  |  |  |  | 1.8 | 1
ULO.SPX | 5 |  | Ulothrix sp. | #N/A | 3 | ALG | 2 | 10 | 1 | Ulothrix sp. |  |  |  |  | 3 | 1
AMB.RIP | 1 |  | Amblystegium riparium (Leptodictyum riparium) | #N/A | 0.6 | BRm | 5 | 5 | 2 | Amblystegium riparium (Leptodictyum riparium) |  |  |  |  | 0.6 | 1
DIA.SPX | 5 | 2 | Diatoma sp. | #N/A | 3.8 | ALG | 2 | 12 | 2 | Diatoma sp. |  |  |  |  | 3.8 | 1
HIL.SPX | 3 |  | Hildenbrandia rivularis | #N/A | 1.8 | ALG | 2 | 15 | 2 | Hildenbrandia rivularis |  |  |  |  | 1.8 | 1
RAN.SPX | 1 |  | Ranunculus sp. | #N/A | 0.6 | PHy | 7 |  |  | Ranunculus sp. |  |  |  |  | 0.6 | 1
|  |  |  | 0 | 0 |  | x
|  |  |  | 0 | 0 |  | x
|  |  |  | 0 | 0 |  | x
|  |  |  | 0 | 0 |  | x
|  |  |  | 0 | 0 |  | x
|  |  |  | 0 | 0 |  | x
|  |  |  | 0 | 0 |  | x
|  |  |  | 0 | 0 |  | x
|  |  |  | 0 | 0 |  | x
|  |  |  | 0 | 0 |  | x
|  |  |  | 0 | 0 |  | x
|  |  |  | 0 | 0 |  | x
|  |  |  | 0 | 0 |  | x
|  |  |  | 0 | 0 |  | x
|  |  |  | 0 | 0 |  | x
|  |  |  | 0 | 0 |  | x
|  |  |  | 0 | 0 |  | x
|  |  |  | 0 | 0 |  | x
|  |  |  | 0 | 0 |  | x
|  |  |  | 0 | 0 |  | x
|  |  |  | 0 | 0 |  | x
|  |  |  | 0 | 0 |  | x
|  |  |  | 0 | 0 |  | x
|  |  |  | 0 | 0 |  | x
|  |  |  | 0 | 0 |  | x
|  |  |  | 0 | 0 |  | x
|  |  |  | 0 | 0 |  | x
|  |  |  | 0 | 0 |  | x
|  |  |  | 0 | 0 |  | x
|  |  |  | 0 | 0 |  | x
|  |  |  | 0 | 0 |  | x
|  |  |  | 0 | 0 |  | x
|  |  |  | 0 | 0 |  | x
|  |  |  | 0 | 0 |  | x
|  |  |  | 0 | 0 |  | x
|  |  |  | 0 | 0 |  | x
|  |  |  | 0 | 0 |  | x
|  |  |  | 0 | 0 |  | x
|  |  |  | 0 | 0 |  | x
|  |  |  | 0 | 0 |  | x
|  |  |  | 0 | 0 |  | x
|  |  |  | 0 | 0 |  | x
|  |  |  | 0 | 0 |  | x
|  |  |  | 0 | 0 |  | x
|  |  |  | 0 | 0 |  | x
|  |  |  | 0 | 0 |  | x
|  |  |  | 0 | 0 |  | x
|  |  |  | 0 | 0 |  | x
|  |  |  | 0 | 0 |  | x
|  |  |  | 0 | 0 |  | x
|  |  |  | 0 | 0 |  | x
|  |  |  | 0 | 0 |  | x
|  |  |  | 0 | 0 |  | x
ROBUSTESSE
rech. Max KixCsi
rech. max EixKixCSi
rech. max EixKi
new IBMR
code taxon à supp.
index ligne corresp.
taxon supp.