## Archive
Relevés floristiques aquatiques - IBMR | [13 empty] | GIS Macrophytes - juillet 2006
SCE |  | JF MARCHAIS | [11 empty] | conforme AFNOR T90-395 oct. 2003
ROTJA |  | Py | [7 empty] | 06169950 |  | RCS
2007-07-19 | [7 empty] | Résultats |  |  |  |  | Robustesse:
| F. courant | F. lent |  |  | station |  |  |  |  | IBMR: | 12.9231 |  | RHY.RIP | 13.0909
Type de faciès | rapide | f. de dissipation | [5 empty] | niv. trophique: |  |  | faible |  | (faible)
% faciès / station | 90 | 10 |  |  | 100 | [7 empty] | cote sp. | coef stén.
VEGETALISATION |  |  |  |  | tot. pondéré | [6 empty] | moyenne | 12.1429 | 1.4286
% surf. vég.Totale | 20 | 10 |  |  | 19 | [6 empty] | écart-type | 2.4785 | 0.7868
% périphyton |  |  |  |  | 0 |  |  |  | nb taxons |  |  | mini | 10 | 1
% hétérotrophes |  |  |  |  | 0 |  |  | hét. |  | 0 |  | maxi | 16 | 3
% algues | 5 | 0.5 |  |  | 4.55 |  |  | alg. |  | 2 |  |  | nb taxons
% bryophytes | 10 | 5 |  |  | 9.5 |  |  | bryo. |  | 3 |  | total | 7
% ptérido. & lichens |  |  |  |  | 0 |  |  | pté. |  | 0 |  | contribut. | 7
% phanérogames | 1 | 2 |  |  | 1.1 |  |  | phan. |  | 2 |  | sténo. 1 | 5
% vég. flottante | [5 empty] | 0 | [5 empty] | sténo. 2 | 1
% vég. immergée | 15 | 5.5 |  |  |  | 14.05 | [5 empty] | sténo. 3 | 1
% hélophytes | 1 | 2 |  | Cal. Écart |  | 1.1
[5 empty] | 15.15 | 15.15
LISTE rec / faciès | 21 | 7.5 |  | Cal. Écart | 19.65 | [9 empty] | Détail du calcul IBMR (non imprimable, non exporté)
rec. pondéré | 18.9 | 0.75 | rec. par taxa (19,65 %) supérieur à 20 % ! | ATTENTION : écart entre rec. par grp (15,15 %) et | 19.65 | [9 empty] | voir aussi colonne BB
CODES | % | % |  |  | % sta. | grp |  | Csi | Ei | noms |  |  |  |  | r. station
FON.ANT | 2 | 1 | Fontinalis antipyretica | #N/A | 1.9 | BRm | 5 | 10 | 1 | Fontinalis antipyretica |  |  |  |  | 1.9 | 1
MEN.AQU |  | 0.5 | Mentha aquatica | #N/A | 0.05 | PHe | 8 | 12 | 1 | Mentha aquatica |  |  |  |  | 0.05 | 1
PHA.ARU | 1 | 1 | Phalaris arundinacea | #N/A | 1 | PHe | 8 | 10 | 1 | Phalaris arundinacea |  |  |  |  | 1 | 1
RHY.RIP | 12 | 4 | Rhynchostegium riparioides (Platyhypnidium rusciforme) | #N/A | 11.2 | BRm | 5 | 12 | 1 | Rhynchostegium riparioides (Platyhypnidium rusciforme) |  |  |  |  | 11.2 | 1
SPI.SPX | 2 | 0.5 | Spirogyra sp. | #N/A | 1.85 | ALG | 2 | 10 | 1 | Spirogyra sp. |  |  |  |  | 1.85 | 1
LEA.SPX | 3 |  | Lemanea gr. fluviatilis | #N/A | 2.7 | ALG | 2 | 15 | 2 | Lemanea gr. fluviatilis |  |  |  |  | 2.7 | 1
FON.SQU | 1 | 0.5 | Fontinalis squamosa | #N/A | 0.95 | BRm | 5 | 16 | 3 | Fontinalis squamosa |  |  |  |  | 0.95 | 1
|  |  |  | 0 | 0 |  | x
|  |  |  | 0 | 0 |  | x
|  |  |  | 0 | 0 |  | x
|  |  |  | 0 | 0 |  | x
|  |  |  | 0 | 0 |  | x
|  |  |  | 0 | 0 |  | x
|  |  |  | 0 | 0 |  | x
|  |  |  | 0 | 0 |  | x
|  |  |  | 0 | 0 |  | x
|  |  |  | 0 | 0 |  | x
|  |  |  | 0 | 0 |  | x
|  |  |  | 0 | 0 |  | x
|  |  |  | 0 | 0 |  | x
|  |  |  | 0 | 0 |  | x
|  |  |  | 0 | 0 |  | x
|  |  |  | 0 | 0 |  | x
|  |  |  | 0 | 0 |  | x
|  |  |  | 0 | 0 |  | x
|  |  |  | 0 | 0 |  | x
|  |  |  | 0 | 0 |  | x
|  |  |  | 0 | 0 |  | x
|  |  |  | 0 | 0 |  | x
|  |  |  | 0 | 0 |  | x
|  |  |  | 0 | 0 |  | x
|  |  |  | 0 | 0 |  | x
|  |  |  | 0 | 0 |  | x
|  |  |  | 0 | 0 |  | x
|  |  |  | 0 | 0 |  | x
|  |  |  | 0 | 0 |  | x
|  |  |  | 0 | 0 |  | x
|  |  |  | 0 | 0 |  | x
|  |  |  | 0 | 0 |  | x
|  |  |  | 0 | 0 |  | x
|  |  |  | 0 | 0 |  | x
|  |  |  | 0 | 0 |  | x
|  |  |  | 0 | 0 |  | x
|  |  |  | 0 | 0 |  | x
|  |  |  | 0 | 0 |  | x
|  |  |  | 0 | 0 |  | x
|  |  |  | 0 | 0 |  | x
|  |  |  | 0 | 0 |  | x
|  |  |  | 0 | 0 |  | x
|  |  |  | 0 | 0 |  | x
|  |  |  | 0 | 0 |  | x
|  |  |  | 0 | 0 |  | x
|  |  |  | 0 | 0 |  | x
|  |  |  | 0 | 0 |  | x
|  |  |  | 0 | 0 |  | x
|  |  |  | 0 | 0 |  | x
|  |  |  | 0 | 0 |  | x
|  |  |  | 0 | 0 |  | x
|  |  |  | 0 | 0 |  | x
|  |  |  | 0 | 0 |  | x
ROBUSTESSE
rech. Max KixCsi
rech. max EixKixCSi
rech. max EixKi
new IBMR
code taxon à supp.
index ligne corresp.
taxon supp.