## Archive
Relevés floristiques aquatiques - IBMR | [13 empty] | GIS Macrophytes - juillet 2006
ASCONIT |  | Aline FARE | [11 empty] | conforme AFNOR T90-395 oct. 2003
Maury |  | Maury | [7 empty] | 06173500 |  | (dossier, type réseau)
2010-06-05 | [7 empty] | Résultats |  |  |  |  | Robustesse:
| F. courant | F. lent |  |  | station |  |  |  |  | IBMR: | 6.3448 |  | MEL.SPX | 5.9231
Type de faciès | radier | pl. lent | [5 empty] | niv. trophique: |  |  | très élevé |  | (très élevé)
% faciès / station | 20 | 80 |  |  | 100 | [7 empty] | cote sp. | coef stén.
VEGETALISATION |  |  |  |  | tot. pondéré | [6 empty] | moyenne | 7.8333 | 1.3333
% surf. vég.Totale |  |  |  |  | 0 | [6 empty] | écart-type | 3.5887 | 0.65134
% périphyton |  |  |  |  | 0 |  |  |  | nb taxons |  |  | mini | 0 | 1
% hétérotrophes | 0.38 | 0.76 |  |  | 0.684 |  |  | hét. |  | 1 |  | maxi | 12 | 3
% algues | 2.09 | 4.18 |  |  | 3.762 |  |  | alg. |  | 5 |  |  | nb taxons
% bryophytes | 0.01 | 0.01 |  |  | 0.01 |  |  | bryo. |  | 1 |  | total | 15
% ptérido. & lichens | 0.01 | 0.01 |  |  | 0.01 |  |  | pté. |  | 1 |  | contribut. | 12
% phanérogames | 3.38 | 1 |  |  | 1.476 |  |  | phan. |  | 7 |  | sténo. 1 | 9
% vég. flottante | 0 | 0 |  |  |  | 0 | [5 empty] | sténo. 2 | 2
% vég. immergée | 4.15 | 4.95 |  |  |  | 4.79 | [5 empty] | sténo. 3 | 1
% hélophytes | 1.72 | 1.01 |  | Cal. Écart |  | 1.152
[5 empty] | 5.942 | 5.942
LISTE rec / faciès | 5.87 | 5.96 |  | Cal. Écart | 5.942 | [9 empty] | Détail du calcul IBMR (non imprimable, non exporté)
rec. pondéré | 1.174 | 4.768 |  |  | 5.942 | [9 empty] | voir aussi colonne BB
CODES | % | % |  |  | % sta. | grp |  | Csi | Ei | noms |  |  |  |  | r. station
MEL.SPX | 0.57 | 1.14 | Melosira sp. | #N/A | 1.026 | ALG | 2 | 10 | 1 | Melosira sp. |  |  |  |  | 1.026 | 1
CLA.SPX | 0.76 | 1.52 | Cladophora sp. | #N/A | 1.368 | ALG | 2 | 6 | 1 | Cladophora sp. |  |  |  |  | 1.368 | 1
OED.SPX | 0.19 | 0.38 | Oedogonium sp. | #N/A | 0.342 | ALG | 2 | 6 | 2 | Oedogonium sp. |  |  |  |  | 0.342 | 1
SPT.SPX | 0.38 | 0.76 | Sphaerotilus sp. | #N/A | 0.684 | HET | 1 | 0 | 3 | Sphaerotilus sp. |  |  |  |  | 0.684 | 1
VAU.SPX | 0.38 | 0.76 | Vaucheria sp. | #N/A | 0.684 | ALG | 2 | 4 | 1 | Vaucheria sp. |  |  |  |  | 0.684 | 1
ULO.SPX | 0.19 | 0.38 | Ulothrix sp. | #N/A | 0.342 | ALG | 2 | 10 | 1 | Ulothrix sp. |  |  |  |  | 0.342 | 1
AMB.RIP | 0.01 | 0.01 | Amblystegium riparium (Leptodictyum riparium) | #N/A | 0.01 | BRm | 5 | 5 | 2 | Amblystegium riparium (Leptodictyum riparium) |  |  |  |  | 0.01 | 1
API.NOD | 1.67 | 0.16 | Apium nodiflorum (Sium nodiflorum) | #N/A | 0.462 | PHy | 7 | 10 | 1 | Apium nodiflorum (Sium nodiflorum) |  |  |  |  | 0.462 | 1
AGR.STO | 0.01 | 0.03 | Agrostis stolonifera | #N/A | 0.026 | PHe | 8 | 10 | 1 | Agrostis stolonifera |  |  |  |  | 0.026 | 1
EQU.PAL | 0.01 | 0.01 | Equisetum palustre | #N/A | 0.01 | PTE | 6 | 10 | 1 | Equisetum palustre |  |  |  |  | 0.01 | 1
JUN.ART |  | 0.01 | Juncus articulatus | #N/A | 0.008 | PHg | 9 |  |  | Juncus articulatus |  |  |  |  | 0.008 | 1
ARU.DON | 0.01 | 0.78 | Arundo donax | #N/A | 0.626 | PHg | 9 |  |  | Arundo donax |  |  |  |  | 0.626 | 1
NAS.OFF | 1.67 | 0.01 | Nasturtium officinale (Rorippa nasturtium-aquaticum) | #N/A | 0.342 | PHe | 8 | 11 | 1 | Nasturtium officinale (Rorippa nasturtium-aquaticum) |  |  |  |  | 0.342 | 1
MEN.AQU | 0.01 | 0.01 | Mentha aquatica | #N/A | 0.01 | PHe | 8 | 12 | 1 | Mentha aquatica |  |  |  |  | 0.01 | 1
SOA.DUL | 0.01 |  | Solanum dulcamara | #N/A | 0.002 | PHg | 9 |  |  | Solanum dulcamara |  |  |  |  | 0.002 | 1
|  |  |  | 0 | 0 |  | x
|  |  |  | 0 | 0 |  | x
|  |  |  | 0 | 0 |  | x
|  |  |  | 0 | 0 |  | x
|  |  |  | 0 | 0 |  | x
|  |  |  | 0 | 0 |  | x
|  |  |  | 0 | 0 |  | x
|  |  |  | 0 | 0 |  | x
|  |  |  | 0 | 0 |  | x
|  |  |  | 0 | 0 |  | x
|  |  |  | 0 | 0 |  | x
|  |  |  | 0 | 0 |  | x
|  |  |  | 0 | 0 |  | x
|  |  |  | 0 | 0 |  | x
|  |  |  | 0 | 0 |  | x
|  |  |  | 0 | 0 |  | x
|  |  |  | 0 | 0 |  | x
|  |  |  | 0 | 0 |  | x
|  |  |  | 0 | 0 |  | x
|  |  |  | 0 | 0 |  | x
|  |  |  | 0 | 0 |  | x
|  |  |  | 0 | 0 |  | x
|  |  |  | 0 | 0 |  | x
|  |  |  | 0 | 0 |  | x
|  |  |  | 0 | 0 |  | x
|  |  |  | 0 | 0 |  | x
|  |  |  | 0 | 0 |  | x
|  |  |  | 0 | 0 |  | x
|  |  |  | 0 | 0 |  | x
|  |  |  | 0 | 0 |  | x
|  |  |  | 0 | 0 |  | x
|  |  |  | 0 | 0 |  | x
|  |  |  | 0 | 0 |  | x
|  |  |  | 0 | 0 |  | x
|  |  |  | 0 | 0 |  | x
|  |  |  | 0 | 0 |  | x
|  |  |  | 0 | 0 |  | x
|  |  |  | 0 | 0 |  | x
|  |  |  | 0 | 0 |  | x
|  |  |  | 0 | 0 |  | x
|  |  |  | 0 | 0 |  | x
|  |  |  | 0 | 0 |  | x
|  |  |  | 0 | 0 |  | x
|  |  |  | 0 | 0 |  | x
|  |  |  | 0 | 0 |  | x
ROBUSTESSE
rech. Max KixCsi
rech. max EixKixCSi
rech. max EixKi
new IBMR
code taxon à supp.
index ligne corresp.
taxon supp.