## Archive
Relevés floristiques aquatiques - IBMR | [13 empty] | Formulaire modèle GIS Macrophytes v 3.3 - novembre 2013
DREAL LR |  | GERBAULT BARBE | [11 empty] | conforme AFNOR T90-395 oct. 2003
LES MOUGES |  | PALAIRAC | [7 empty] | 06173563 |  | RRP
2016-06-08 | [7 empty] | Résultats |  |  |  |  | Robustesse:
Unité de relevé | UR1 | UR2 |  |  | station |  |  |  |  | IBMR: | 16.5 |  | CRAFIL | 12
Faciès dominant |  | pl. lent | [5 empty] | niv. trophique: |  |  | très faible |  | (moyen)
% rec UR/pt de prel. |  | 100 |  |  | 100 | [7 empty] | cote sp. | coef stén.
VEGETALISATION |  |  |  |  | tot. pondéré | [6 empty] | moyenne | 15 | 2
% surf. tot. veg./UR |  | 1 |  |  | 1 | [6 empty] | écart-type | 3 | 1
périphyton |  | peu abondant | [6 empty] | nb taxons |  |  | mini | 12 | 1
% hétérotrophes |  |  |  |  | 0 |  |  | hét. |  | 0 |  | maxi | 18 | 3
% algues |  |  |  |  | 0 |  |  | alg. |  | 0 |  |  | nb taxons
% bryophytes |  |  |  |  | 0 |  |  | bryo. |  | 4 |  | total | 5
% ptérido. & lichens |  |  |  |  | 0 |  |  | pté./lich. |  | 0 |  | contribut. | 2
% phanérogames |  |  |  |  | 0 |  |  | phan. |  | 0 |  | sténo. 1 | 1
% vég. flottante | [5 empty] | 0 | [5 empty] | sténo. 2 | 0
% vég. immergée | [5 empty] | 0 | [5 empty] | sténo. 3 | 1
% hélophytes |  |  |  | Cal. Écart |  | 0
[5 empty] | 0 | 0
LISTE rec/faciès | 0 | 0.0301 |  | Cal. Écart | 0.0301
rec. pondéré | 0 | 0.0301 | rec. par taxa (0,0301 %) supérieur à 20 % ! | ATTENTION : écart entre rec. par grp (0 %) et | 0.0301
CODES | % | % |  |  | % sta. | grp |  | Csi | Ei | noms |  |  |  |  | cd_sandre
RHYRIP |  | 0.011 | Rhynchostegium riparioides | #N/A | 0.011 | BRm | 5 | 12 | 1 | Rhynchostegium riparioides |  |  |  |  | 1268 | 1
DRESPX |  | 0.011 | Drepanocladus sp. | #N/A | 0.011 | BRm | 5 |  |  | Drepanocladus sp. |  |  |  | Cf. | 1234 | 1
CRAFIL |  | 0.004 | Cratoneuron filicinum | #N/A | 0.004 | BRm | 5 | 18 | 3 | Cratoneuron filicinum |  |  |  |  | 1233 | 1
NEWCOD |  | 0.0001 |  | 0 | 0.0001 | - | x |  |  | HYPNUM |  |  |  | Cf. |  | 1
MACPOL |  | 0.004 | Marchantia polymorpha | #N/A | 0.004 | BRh | 4 |  |  | Marchantia polymorpha |  |  |  |  | 1192 | 1
|  |  |  | 0 | 0 |  | x
|  |  |  | 0 | 0 |  | x
|  |  |  | 0 | 0 |  | x
|  |  |  | 0 | 0 |  | x
|  |  |  | 0 | 0 |  | x
|  |  |  | 0 | 0 |  | x
|  |  |  | 0 | 0 |  | x
|  |  |  | 0 | 0 |  | x
|  |  |  | 0 | 0 |  | x
|  |  |  | 0 | 0 |  | x
|  |  |  | 0 | 0 |  | x
|  |  |  | 0 | 0 |  | x
|  |  |  | 0 | 0 |  | x
|  |  |  | 0 | 0 |  | x
|  |  |  | 0 | 0 |  | x
|  |  |  | 0 | 0 |  | x
|  |  |  | 0 | 0 |  | x
|  |  |  | 0 | 0 |  | x
|  |  |  | 0 | 0 |  | x
|  |  |  | 0 | 0 |  | x
|  |  |  | 0 | 0 |  | x
|  |  |  | 0 | 0 |  | x
|  |  |  | 0 | 0 |  | x
|  |  |  | 0 | 0 |  | x
|  |  |  | 0 | 0 |  | x
|  |  |  | 0 | 0 |  | x
|  |  |  | 0 | 0 |  | x
|  |  |  | 0 | 0 |  | x
|  |  |  | 0 | 0 |  | x
|  |  |  | 0 | 0 |  | x
|  |  |  | 0 | 0 |  | x
|  |  |  | 0 | 0 |  | x
|  |  |  | 0 | 0 |  | x
|  |  |  | 0 | 0 |  | x
|  |  |  | 0 | 0 |  | x
|  |  |  | 0 | 0 |  | x
|  |  |  | 0 | 0 |  | x
|  |  |  | 0 | 0 |  | x
|  |  |  | 0 | 0 |  | x
|  |  |  | 0 | 0 |  | x
|  |  |  | 0 | 0 |  | x
|  |  |  | 0 | 0 |  | x
|  |  |  | 0 | 0 |  | x
|  |  |  | 0 | 0 |  | x
|  |  |  | 0 | 0 |  | x
|  |  |  | 0 | 0 |  | x
|  |  |  | 0 | 0 |  | x
|  |  |  | 0 | 0 |  | x
|  |  |  | 0 | 0 |  | x
|  |  |  | 0 | 0 |  | x
|  |  |  | 0 | 0 |  | x
|  |  |  | 0 | 0 |  | x
|  |  |  | 0 | 0 |  | x
|  |  |  | 0 | 0 |  | x
|  |  |  | 0 | 0 |  | x