## Archive
Relevés floristiques aquatiques - IBMR | [13 empty] | GIS Macrophytes - juillet 2006
SCE |  | JF MARCHAIS/A. VANOVERSCHELDE | [11 empty] | conforme AFNOR T90-395 oct. 2003
REBENTY |  | Cailla | [7 empty] | 06175645 |  | RCS
2007-09-13 | [7 empty] | Résultats |  |  |  |  | Robustesse:
| F. courant | F. lent |  |  | station |  |  |  |  | IBMR: | 9.5484 |  | FIS.CRA | 8.96
Type de faciès | rapide | autre | [5 empty] | niv. trophique: |  |  | fort |  | (fort)
% faciès / station | 80 | 20 |  |  | 100 | [7 empty] | cote sp. | coef stén.
VEGETALISATION |  |  |  |  | tot. pondéré | [6 empty] | moyenne | 9.5 | 1.625
% surf. vég.Totale | 25 | 2 |  |  | 20.4 | [6 empty] | écart-type | 3.9641 | 0.74402
% périphyton |  |  |  |  | 0 |  |  |  | nb taxons |  |  | mini | 4 | 1
% hétérotrophes |  |  |  |  | 0 |  |  | hét. |  | 0 |  | maxi | 15 | 3
% algues | 5 | 1 |  |  | 4.2 |  |  | alg. |  | 3 |  |  | nb taxons
% bryophytes | 20 | 1 |  |  | 16.2 |  |  | bryo. |  | 6 |  | total | 9
% ptérido. & lichens |  |  |  |  | 0 |  |  | pté. |  | 0 |  | contribut. | 8
% phanérogames |  |  |  |  | 0 |  |  | phan. |  | 0 |  | sténo. 1 | 4
% vég. flottante | [5 empty] | 0 | [5 empty] | sténo. 2 | 3
% vég. immergée | 25 | 2 |  |  |  | 20.4 | [5 empty] | sténo. 3 | 1
% hélophytes |  |  |  | Cal. Écart |  | 0
[5 empty] | 20.4 | 20.4
LISTE rec / faciès | 24.51 | 1.55 |  | Cal. Écart | 19.918 | [9 empty] | Détail du calcul IBMR (non imprimable, non exporté)
rec. pondéré | 19.608 | 0.31 |  |  | 19.918 | [9 empty] | voir aussi colonne BB
CODES | % | % |  |  | % sta. | grp |  | Csi | Ei | noms |  |  |  |  | r. station
CLA.SPX | 2 | 0.5 | Cladophora sp. | #N/A | 1.7 | ALG | 2 | 6 | 1 | Cladophora sp. |  |  |  |  | 1.7 | 1
OSC.SPX | 5 | 0.05 | Oscillatoria sp. | #N/A | 4.01 | ALG | 2 | 11 | 1 | Oscillatoria sp. |  |  |  |  | 4.01 | 1
RHY.RIP | 1 |  | Rhynchostegium riparioides (Platyhypnidium rusciforme) | #N/A | 0.8 | BRm | 5 | 12 | 1 | Rhynchostegium riparioides (Platyhypnidium rusciforme) |  |  |  |  | 0.8 | 1
VAU.SPX | 0.5 |  | Vaucheria sp. | #N/A | 0.4 | ALG | 2 | 4 | 1 | Vaucheria sp. |  |  |  |  | 0.4 | 1
AMB.FLU | 3 |  | Amblystegium fluviatile (Hygroamblystegium fluviatile) | #N/A | 2.4 | BRm | 5 | 11 | 2 | Amblystegium fluviatile (Hygroamblystegium fluviatile) |  |  |  |  | 2.4 | 1
AMB.RIP | 3 |  | Amblystegium riparium (Leptodictyum riparium) | #N/A | 2.4 | BRm | 5 | 5 | 2 | Amblystegium riparium (Leptodictyum riparium) |  |  |  |  | 2.4 | 1
FIS.CRA | 5 | 0.5 | Fissidens crassipes | #N/A | 4.1 | BRm | 5 | 12 | 2 | Fissidens crassipes |  |  |  |  | 4.1 | 1
FIS.GRN | 0.01 |  | Fissidens grandifrons (Pachyfissidens grandifrons) | #N/A | 0.008 | BRm | 5 | 15 | 3 | Fissidens grandifrons (Pachyfissidens grandifrons) |  |  |  |  | 0.008 | 1
PEL.EPI | 5 | 0.5 | Pellia epiphylla | #N/A | 4.1 | BRh | 4 |  |  | Pellia epiphylla |  |  |  |  | 4.1 | 1
|  |  |  | 0 | 0 |  | x
|  |  |  | 0 | 0 |  | x
|  |  |  | 0 | 0 |  | x
|  |  |  | 0 | 0 |  | x
|  |  |  | 0 | 0 |  | x
|  |  |  | 0 | 0 |  | x
|  |  |  | 0 | 0 |  | x
|  |  |  | 0 | 0 |  | x
|  |  |  | 0 | 0 |  | x
|  |  |  | 0 | 0 |  | x
|  |  |  | 0 | 0 |  | x
|  |  |  | 0 | 0 |  | x
|  |  |  | 0 | 0 |  | x
|  |  |  | 0 | 0 |  | x
|  |  |  | 0 | 0 |  | x
|  |  |  | 0 | 0 |  | x
|  |  |  | 0 | 0 |  | x
|  |  |  | 0 | 0 |  | x
|  |  |  | 0 | 0 |  | x
|  |  |  | 0 | 0 |  | x
|  |  |  | 0 | 0 |  | x
|  |  |  | 0 | 0 |  | x
|  |  |  | 0 | 0 |  | x
|  |  |  | 0 | 0 |  | x
|  |  |  | 0 | 0 |  | x
|  |  |  | 0 | 0 |  | x
|  |  |  | 0 | 0 |  | x
|  |  |  | 0 | 0 |  | x
|  |  |  | 0 | 0 |  | x
|  |  |  | 0 | 0 |  | x
|  |  |  | 0 | 0 |  | x
|  |  |  | 0 | 0 |  | x
|  |  |  | 0 | 0 |  | x
|  |  |  | 0 | 0 |  | x
|  |  |  | 0 | 0 |  | x
|  |  |  | 0 | 0 |  | x
|  |  |  | 0 | 0 |  | x
|  |  |  | 0 | 0 |  | x
|  |  |  | 0 | 0 |  | x
|  |  |  | 0 | 0 |  | x
|  |  |  | 0 | 0 |  | x
|  |  |  | 0 | 0 |  | x
|  |  |  | 0 | 0 |  | x
|  |  |  | 0 | 0 |  | x
|  |  |  | 0 | 0 |  | x
|  |  |  | 0 | 0 |  | x
|  |  |  | 0 | 0 |  | x
|  |  |  | 0 | 0 |  | x
|  |  |  | 0 | 0 |  | x
|  |  |  | 0 | 0 |  | x
|  |  |  | 0 | 0 |  | x
ROBUSTESSE
rech. Max KixCsi
rech. max EixKixCSi
rech. max EixKi
new IBMR
code taxon à supp.
index ligne corresp.
taxon supp.