## Archive
Relevés floristiques aquatiques - IBMR | [13 empty] | Formulaire modèle GIS Macrophytes v_2.6 - février 2012
DREAL LR |  | LETET BARBE | [11 empty] | conforme AFNOR T90-395 oct. 2003
ILOUVRE |  | BABEAUX BOULDOUX | [7 empty] | 06178006 |  | RRP
2012-07-12 | [7 empty] | Résultats
Unité de relevé | UR1 | UR2 |  |  | station |  |  |  |  | IBMR: | 12.9231 |  |  | 0
Faciès dominant | rapide | ch. lentique | [5 empty] | niv. trophique: |  |  | faible
% faciès dominant/UR | 40 | 60 |  |  | 100 | [7 empty] | cote sp. | coef stén.
VEGETALISATION |  |  |  |  | tot. pondéré | [6 empty] | moyenne | 12 | 1.6
% surf. tot. veg./UR | 3.1 | 1.1 |  |  | 1.9 | [6 empty] | écart-type | 4.7434 | 0.89443
% périphyton |  |  |  |  | 0 |  |  |  | nb taxons |  |  | mini | 6 | 1
% hétérotrophes |  |  |  |  | 0 |  |  | hét. |  | 0 |  | maxi | 18 | 3
% algues | 2.2 | 0.1 |  |  | 0.94 |  |  | alg. |  | 3 |  |  | nb taxons
% bryophytes | 0.9 | 1 |  |  | 0.96 |  |  | bryo. |  | 3 |  | total | 6
% ptérido. & lichens |  |  |  |  | 0 |  |  | pté./lich. |  | 0 |  | contribut. | 5
% phanérogames |  |  |  |  | 0 |  |  | phan. |  | 0 |  | sténo. 1 | 3
% vég. flottante | [5 empty] | 0 | [5 empty] | sténo. 2 | 1
% vég. immergée | [5 empty] | 0 | [5 empty] | sténo. 3 | 1
% hélophytes |  |  |  | Cal. Écart |  | 0
|  |  | ATTENTION : le total par grp. floristiques doit être égal | au total par grp. Fonctionnels ! | 1.9 | 0
LISTE rec / faciès | 3.1 | 1.1 |  | Cal. Écart | 1.9
rec. pondéré | 1.24 | 0.66 |  |  | 1.9
CODES | % | % |  |  | % sta. | grp |  | Csi | Ei | noms |  |  |  |  | cd_sandre
CRAFIL | 0.2 |  | Cratoneuron filicinum | #N/A | 0.08 | BRm | 5 | 18 | 3 | Cratoneuron filicinum |  |  |  |  | 1233 | 1
RHYRIP | 0.6 |  | Rhynchostegium riparioides | #N/A | 0.24 | BRm | 5 | 12 | 1 | Rhynchostegium riparioides |  |  |  |  | 1268 | 1
PELEND | 0.1 | 0.1 | Pellia endiviifolia | #N/A | 0.1 | BRh | 4 |  |  | Pellia endiviifolia |  |  |  | Cf. | 1197 | 1
HILSPX | 1 | 0.5 | Hildenbrandia sp. | #N/A | 0.7 | ALG | 2 | 15 | 2 | Hildenbrandia sp. |  |  |  |  | 1157 | 1
NOSSPX | 0.7 |  | Nostoc sp. | #N/A | 0.28 | ALG | 2 | 9 | 1 | Nostoc sp. |  |  |  |  | 115 | 1
CLASPX | 0.5 | 0.5 | Cladophora sp. | #N/A | 0.5 | ALG | 2 | 6 | 1 | Cladophora sp. |  |  |  |  | 1124 | 1
|  |  |  | 0 | 0 |  | x
|  |  |  | 0 | 0 |  | x
|  |  |  | 0 | 0 |  | x
|  |  |  | 0 | 0 |  | x
|  |  |  | 0 | 0 |  | x
|  |  |  | 0 | 0 |  | x
|  |  |  | 0 | 0 |  | x
|  |  |  | 0 | 0 |  | x
|  |  |  | 0 | 0 |  | x
|  |  |  | 0 | 0 |  | x
|  |  |  | 0 | 0 |  | x
|  |  |  | 0 | 0 |  | x
|  |  |  | 0 | 0 |  | x
|  |  |  | 0 | 0 |  | x
|  |  |  | 0 | 0 |  | x
|  |  |  | 0 | 0 |  | x
|  |  |  | 0 | 0 |  | x
|  |  |  | 0 | 0 |  | x
|  |  |  | 0 | 0 |  | x
|  |  |  | 0 | 0 |  | x
|  |  |  | 0 | 0 |  | x
|  |  |  | 0 | 0 |  | x
|  |  |  | 0 | 0 |  | x
|  |  |  | 0 | 0 |  | x
|  |  |  | 0 | 0 |  | x
|  |  |  | 0 | 0 |  | x
|  |  |  | 0 | 0 |  | x
|  |  |  | 0 | 0 |  | x
|  |  |  | 0 | 0 |  | x
|  |  |  | 0 | 0 |  | x
|  |  |  | 0 | 0 |  | x
|  |  |  | 0 | 0 |  | x
|  |  |  | 0 | 0 |  | x
|  |  |  | 0 | 0 |  | x
|  |  |  | 0 | 0 |  | x
|  |  |  | 0 | 0 |  | x
|  |  |  | 0 | 0 |  | x
|  |  |  | 0 | 0 |  | x
|  |  |  | 0 | 0 |  | x
|  |  |  | 0 | 0 |  | x
|  |  |  | 0 | 0 |  | x
|  |  |  | 0 | 0 |  | x
|  |  |  | 0 | 0 |  | x
|  |  |  | 0 | 0 |  | x
|  |  |  | 0 | 0 |  | x
|  |  |  | 0 | 0 |  | x
|  |  |  | 0 | 0 |  | x
|  |  |  | 0 | 0 |  | x
|  |  |  | 0 | 0 |  | x
|  |  |  | 0 | 0 |  | x
|  |  |  | 0 | 0 |  | x
|  |  |  | 0 | 0 |  | x
|  |  |  | 0 | 0 |  | x
|  |  |  | 0 | 0 |  | x