## MacrophytesIRSTEA
MACROPHYTES EN COURS D'EAU – FORMULAIRE DE SAISIE – IRSTEA – AFB - v1.5 – 14 juin 2019
* Donnée obligatoire pour le référencement de l'opération
# Donnée obligatoire pour les calculs dans le SEEE
IDENTIFICATION DE L'OPERATION DE PRELEVEMENT
CODE_PRODUCTEUR * | 13000609100164 |  | CODE_POINT
OPERATEUR | N. MARC C. RIBERA A. GERBAULT |  | NOM_PRODUCTEUR | DREAL Occitanie site MTP |  | Informations complémentaires
CODE_STATION * | 06178006 |  | CODE_PRELEV_DETERM * | 13000609100164 |  | à partir de
NOM COURS D'EAU | Ilouvre |  | NOM_PRELEV_DETERM | DREAL Occitanie site MTP |  | la campagne 2018
LB_STATION | Babeau-Bouldoux |  | COORD_X_OP * | 692878
DATE * | 2022-05-18 |  | COORD_Y_OP * | 6261076
CODE_OPERATION # | 06178006-18052022 |  | COORD_X_OP_AVAL * | 692924
|  |  | COORD_Y_OP_AVAL * | 6260981
DONNEES ENVIRONNEMENTALES ET DE CONTEXTE
Protocole de relevé | IBMR Standard
Coordonnées prises en rive | GAUCHE
Coordonnées Lambert 93 AMONT point de contrôle | X | 692878
| Y | 6261076
Altitude (en m) | 220
Hydrologie | ETIAGE NORMAL
Météo | ENSOLEILLE
Turbidité | NULLE
Fond visible | OUI
Longueur (en m) | 100
Largeur (en m) | 8.3333
UNITES DE RELEVE
5 classes possibles de recouvrement
0: x=absent 1: x < 1 % 2: 1 ≤ x < 10 % 3: 10 ≤ x < 25 % 4: 25 ≤x < 75 % 5: x ≥ 75 %
Nb d'unités de relevé observées | 2
UNITE DE RELEVE 1 la plus rapide ou unique (ou chenal ou rive droite) |  |  | UNITE DE RELEVE 2 la plus lente (ou berges ou rive gauche)
% de recouvrement de l'UR1 # | 73 |  | % de recouvrement de l'UR2 # | 27
longueur de l'UR1 (en m) | 70 |  | longueur de l'UR2 (en m) | 30
largeur de l'UR1 (en m) | 8.5 |  | largeur de l'UR2 (en m) | 8
% surface végétalisée | 0.45797 |  | % surface végétalisée | 1.5025
périphyton | Abondant |  | périphyton | Abondant
Classes de recouvrement 0: x=absent 1: x < 1 % 2: 1 ≤ x < 10 % 3: 10 ≤ x < 25 % 4: 25 ≤x < 75 % 5: x ≥ 75 %
Type de faciès |  |  | Type de faciès
chenal lentique | 0 |  | chenal lentique | 5
plat lentique | 0 |  | plat lentique | 0
mouille | 0 |  | mouille | 0
fosse dissipation | 0 |  | fosse dissipation | 0
chenal lotique | 0 |  | chenal lotique | 0
radier | 5 |  | radier | 0
cascade | 0 |  | cascade | 0
plat courant | 2 |  | plat courant | 0
rapide | 2 |  | rapide | 0
autre type : | 0 |  | autre type : | 0
recouvrement de "autre type" | 0 |  | recouvrement de "autre type" | 0
Profondeur (m) |  |  | Profondeur (m)
P < 0,1 | 1 |  | P < 0,1 | 1
0,1 ≤ P< 0,5 | 5 |  | 0,1 ≤ P< 0,5 | 5
0,5 ≤ P < 1 | 0 |  | 0,5 ≤ P < 1 | 3
1 ≤ P < 2 | 0 |  | 1 ≤ P < 2 | 0
P ≥ 2 | 0 |  | P ≥ 2 | 0
Vitesse de courant (m/s) |  |  | Vitesse de courant (m/s)
V < 0,05 | 0 |  | V < 0,05 | 5
0,05 ≤ V < 0,2 | 2 |  | 0,05 ≤ V < 0,2 | 3
0,2 ≤ V < 0,5 | 4 |  | 0,2 ≤ V < 0,5 | 0
0,5 ≤ V < 1 | 4 |  | 0,5 ≤ V < 1 | 0
V ≥ 1 | 0 |  | V ≥ 1 | 0
Eclairement |  |  | Eclairement
très ombragé | 0 |  | très ombragé | 0
ombragé | 5 |  | ombragé | 5
peu ombragé | 3 |  | peu ombragé | 3
éclairé | 0 |  | éclairé | 0
très éclairé | 0 |  | très éclairé | 0
Type de substrat |  |  | Type de substrat
Vase, limons | 0 |  | Vase, limons | 0
Terre, argile, marne, tourbe | 0 |  | Terre, argile, marne, tourbe | 0
Cailloux, pierres, galets | 4 |  | Cailloux, pierres, galets | 4
Blocs, dalles | 4 |  | Blocs, dalles | 4
Sables, graviers | 0 |  | Sables, graviers | 2
Racines, branchages | 0 |  | Racines, branchages | 2
Débris organiques | 0 |  | Débris organiques | 1
Artificiels | 4 |  | Artificiels | 0
OBSERVATIONS
DONNEES FLORISTIQUES | [5 empty] | Nouveaux Taxons hors référentiel (si nécessaire)
CODE_TAXON # | NOM_LATIN_TAXON | CODE_SANDRE | % rec taxon UR1 # | % rec taxon UR2 # | (Cf) | Nom | code Sandre
AUDSPX | Audouinella sp. | 6076 | 0.01 |  | -
CLASPX | Cladophora sp. | 1124 | 0.07 | 0.03 | -
DIASPX | Diatoma sp. | 6627 | 0.01 | 0.01 | -
GOPSPX | Gomphonema sp. | 8781 |  | 1.25 | -
HILSPX | Hildenbrandia sp. | 1157 | 0.03 | 0.02 | -
LEASPX | Lemanea sp. | 1159 | 0.01 |  | -
MELSPX | Melosira sp. | 8714 | 0.01 | 0.01 | -
NOSSPX | Nostoc sp. | 1105 | 0.01 | 0.01 | -
PHOSPX | Phormidium sp. | 6414 | 0.09 | 0.04 | -
TAPSPX | Tapinothrix | 45056 | 0.07 |  | -
PELSPX | Pellia sp. | 1196 | 0.01 | 0.06 | -
CINDAN | Cinclidotus danubicus | 1319 | 0.01 | 0.01 | -
CRAFIL | Cratoneuron filicinum | 1233 | 0.01 | 0.02 | -
EUCVER | Eucladium verticillatum | 19654 | 0.01 | 0.01 | -
FISCRA | Fissidens crassipes | 1294 |  | 0.01 | -
FISSPX | Fissidens sp. | 1292 | 0.01 | 0.01 | -
RHYRIP | Rhynchostegium riparioides | 1268 | 0.01 |  | -
RHZPUN | Rhizomnium punctatum | 19991 |  | 0.01 | -
VEUSPX | Verrucaria sp. | 19738 | 0.02 |  | -
AGRSTO | Agrostis stolonifera | 1543 | 0.01 | 0.01 | -