## Vidourle à Liouc
Indice Biologique Macrophytique en Riviere_I.B.M.R |  |  | v_3.6 /Novembre 2013
DONNEES GENERALES SUR LA STATION ET LE POINT DE PRELEVEMENT
Station
Organisme | Aquascop
Opérateur | V.Bouchareychas K.Teron
Code station | 6178023
Nom du cours d'eau | Vidourle
Nom de la station | Liouc
Date (jj/mm/aaaa) | 2014-08-01
Point de prélèvement
Protocole de relevé | IBMR standard
Coordonnées prises en rive : | GAUCHE
Coordonnées Lambert 93 AMONT point de contrôle | X | 780933.545
| Y | 6311179.973
Altitude (en m) | 70
Hydrologie | BASSES EAUX
Météo | SOLEIL
Turbidité | NULLE OU FAIBLE
Longueur (en m) | 100
Largeur (en m) | 12.1
Unité de relevé
5 classes possibles de recouvrement
0: x=absent 1: x < 1 % | 2: 1 ≤ x ≤ 10 % | 3: 10 ≤ x ≤ 25 % | 4: 25 ≤x ≤ 75 % 5: x ≥ 75 %
Nombre d'unités de relevé observées | 2
CARACTERISTIQUES DE L'UNITE DE RELEVE 1 (rapide ou unique) |  |  | CARACTERISTIQUES DE L'UNITE DE RELEVE 2 (lent)
% de recouvrement de l'UR1 | 10 |  | % de recouvrement de l'UR2 | 90
longueur de l'UR1 (en m) | 17 |  | longueur de l'UR2 (en m) | 83
largeur de l'UR1 (en m) | 7.3 |  | largeur de l'UR2 (en m) | 13.1
% surface végétalisée de l'UR1 | 65 |  | % surface végétalisée de l'UR2 | 8
périphyton | très abondant |  | périphyton | très abondant
Type de facies |  |  | Type de facies
chenal lentique |  |  | chenal lentique
plat lentique |  |  | plat lentique | 5
mouille |  |  | mouille | 3
fosse dissipation |  |  | fosse dissipation
chenal lotique |  |  | chenal lotique
radier | 5 |  | radier
cascade |  |  | cascade
plat courant | 2 |  | plat courant
rapide |  |  | rapide
autre type : |  |  | autre type :
recouvrement de "autre type" |  |  | recouvrement de "autre type"
Profondeur (m) |  |  | Profondeur (m)
P < 0,1 | 4 |  | P < 0,1 | 2
0,1 ≤ P< 0,5 | 4 |  | 0,1 ≤ P< 0,5 | 4
0,5 ≤ P < 1 |  |  | 0,5 ≤ P < 1 | 4
1 ≤ P < 2 |  |  | 1 ≤ P < 2 | 3
P ≥ 2 |  |  | P ≥ 2
Vitesse de courant (m/s) |  |  | Vitesse de courant (m/s)
V < 0,05 |  |  | V < 0,05 | 4
0,05 ≤ V < 0,2 | 1 |  | 0,05 ≤ V < 0,2 | 4
0,2 ≤ V < 0,5 | 5 |  | 0,2 ≤ V < 0,5
0,5 ≤ V < 1 | 3 |  | 0,5 ≤ V < 1
V ≥ 1 |  |  | V ≥ 1
Eclairement |  |  | Eclairement
très ombragé | 1 |  | très ombragé | 2
ombragé |  |  | ombragé | 3
peu ombragé | 2 |  | peu ombragé | 4
éclairé |  |  | éclairé
très éclairé | 5 |  | très éclairé | 4
Type de substrat |  |  | Type de substrat
Vase, limons |  |  | Vase, limons | 1
Terre, argile, marne, tourbe |  |  | Terre, argile, marne, tourbe
Cailloux, pierres, galets | 5 |  | Cailloux, pierres, galets | 4
Blocs, dalles | 2 |  | Blocs, dalles | 1
Sables, graviers | 2 |  | Sables, graviers | 4
Racines, branchages |  |  | Racines, branchages | 1
Débris organiques |  |  | Débris organiques
Artificiels |  |  | Artificiels
OBSERVATIONS
Secteur très végétalisé (forte diversité) surtout en rive droite, cours d'eau eutrophe. Beaucoup de bois morts tombés et berge rive gauche avec dépôts de pierres pour conforter la berge