## Archive
Relevés floristiques aquatiques - IBMR | [13 empty] | Formulaire modèle GIS Macrophytes v_2.6 - février 2012
DREAL LR |  | LETET BARBE | [11 empty] | conforme AFNOR T90-395 oct. 2003
ORBIEL |  | LES MARTYS | [7 empty] | 06178800 |  | RRP
2012-07-19 | [7 empty] | Résultats |  |  |  |  | Robustesse:
Unité de relevé | UR1 | UR2 |  |  | station |  |  |  |  | IBMR: | 16 |  |  | 15.8125
Faciès dominant | pl. courant | pl. lent | [5 empty] | niv. trophique: |  |  | très faible |  | (très faible)
% faciès dominant/UR | 55 | 45 |  |  | 100 | [7 empty] | cote sp. | coef stén.
VEGETALISATION |  |  |  |  | tot. pondéré | [6 empty] | moyenne | 15.6 | 2.4
% surf. tot. veg./UR | 2.3 | 0.95 |  |  | 1.6925 | [6 empty] | écart-type | 2.4129 | 0.69921
% périphyton |  |  |  |  | 0 |  |  |  | nb taxons |  |  | mini | 11 | 1
% hétérotrophes |  | 0.05 |  |  | 0.0225 |  |  | hét. |  | 0 |  | maxi | 20 | 3
% algues | 0.65 |  |  |  | 0.3575 |  |  | alg. |  | 4 |  |  | nb taxons
% bryophytes | 1.45 | 0.8 |  |  | 1.1575 |  |  | bryo. |  | 5 |  | total | 11
% ptérido. & lichens |  |  |  |  | 0 |  |  | pté./lich. |  | 1 |  | contribut. | 10
% phanérogames | 0.2 | 0.1 |  |  | 0.155 |  |  | phan. |  | 1 |  | sténo. 1 | 1
% vég. flottante | [5 empty] | 0 | [5 empty] | sténo. 2 | 4
% vég. immergée | 0.2 | 0.1 |  |  |  | 0.155 | [5 empty] | sténo. 3 | 5
% hélophytes |  |  |  | Cal. Écart |  | 0
|  |  | ATTENTION : le total par grp. floristiques doit être égal | au total par grp. Fonctionnels ! | 1.6925 | 0.155
LISTE rec / faciès | 2.3 | 0.95 |  | Cal. Écart | 1.6925
rec. pondéré | 1.265 | 0.4275 |  |  | 1.6925
CODES | % | % |  |  | % sta. | grp |  | Csi | Ei | noms |  |  |  |  | cd_sandre
BATSPX | 0.1 |  | Batrachospermum sp. | #N/A | 0.055 | ALG | 2 | 16 | 2 | Batrachospermum sp. |  |  |  |  | 1155 | 1
OSCSPX | 0.2 |  | Oscillatoria sp. | #N/A | 0.11 | ALG | 2 | 11 | 1 | Oscillatoria sp. |  |  |  |  | 118 | 1
PHOSPX | 0.1 |  | Phormidium sp. | #N/A | 0.055 | ALG | 2 | 13 | 2 | Phormidium sp. |  |  |  |  | 6414 | 1
LEASPX | 0.25 |  | Lemanea sp. | #N/A | 0.1375 | ALG | 2 | 15 | 2 | Lemanea sp. |  |  |  |  | 1159 | 1
FONSQU | 0.7 | 0.3 | Fontinalis squamosa | #N/A | 0.52 | BRm | 5 | 16 | 3 | Fontinalis squamosa |  |  |  |  | 1312 | 1
SCAUND | 0.5 | 0.25 | Scapania undulata | #N/A | 0.3875 | BRh | 4 | 17 | 3 | Scapania undulata |  |  |  |  | 1213 | 1
RICMUL | 0.25 |  | Riccardia multifida | #N/A | 0.1375 | BRh | 4 | 15 | 2 | Riccardia multifida |  |  |  |  | 125 | 1
PLGSPX |  | 0.05 | Plagiochila sp. | #N/A | 0.0225 | BRh | 4 |  |  | Plagiochila sp. |  |  |  |  | 19915 | 1
SPHDEN |  | 0.2 | Sphagnum denticulatum | #N/A | 0.09 | BRm | 5 | 20 | 3 | Sphagnum denticulatum |  |  |  |  | 127 | 1
DERWEB |  | 0.05 | Dermatocarpon weberi | #N/A | 0.0225 | LIC | 3 | 16 | 3 | Dermatocarpon weberi |  |  |  |  | 1217 | 1
POTPOL | 0.2 | 0.1 | Potamogeton polygonifolius | #N/A | 0.155 | PHy | 7 | 17 | 3 | Potamogeton polygonifolius |  |  |  |  | 1657 | 1
|  |  |  | 0 | 0 |  | x
|  |  |  | 0 | 0 |  | x
|  |  |  | 0 | 0 |  | x
|  |  |  | 0 | 0 |  | x
|  |  |  | 0 | 0 |  | x
|  |  |  | 0 | 0 |  | x
|  |  |  | 0 | 0 |  | x
|  |  |  | 0 | 0 |  | x
|  |  |  | 0 | 0 |  | x
|  |  |  | 0 | 0 |  | x
|  |  |  | 0 | 0 |  | x
|  |  |  | 0 | 0 |  | x
|  |  |  | 0 | 0 |  | x
|  |  |  | 0 | 0 |  | x
|  |  |  | 0 | 0 |  | x
|  |  |  | 0 | 0 |  | x
|  |  |  | 0 | 0 |  | x
|  |  |  | 0 | 0 |  | x
|  |  |  | 0 | 0 |  | x
|  |  |  | 0 | 0 |  | x
|  |  |  | 0 | 0 |  | x
|  |  |  | 0 | 0 |  | x
|  |  |  | 0 | 0 |  | x
|  |  |  | 0 | 0 |  | x
|  |  |  | 0 | 0 |  | x
|  |  |  | 0 | 0 |  | x
|  |  |  | 0 | 0 |  | x
|  |  |  | 0 | 0 |  | x
|  |  |  | 0 | 0 |  | x
|  |  |  | 0 | 0 |  | x
|  |  |  | 0 | 0 |  | x
|  |  |  | 0 | 0 |  | x
|  |  |  | 0 | 0 |  | x
|  |  |  | 0 | 0 |  | x
|  |  |  | 0 | 0 |  | x
|  |  |  | 0 | 0 |  | x
|  |  |  | 0 | 0 |  | x
|  |  |  | 0 | 0 |  | x
|  |  |  | 0 | 0 |  | x
|  |  |  | 0 | 0 |  | x
|  |  |  | 0 | 0 |  | x
|  |  |  | 0 | 0 |  | x
|  |  |  | 0 | 0 |  | x
|  |  |  | 0 | 0 |  | x
|  |  |  | 0 | 0 |  | x
|  |  |  | 0 | 0 |  | x
|  |  |  | 0 | 0 |  | x
|  |  |  | 0 | 0 |  | x
|  |  |  | 0 | 0 |  | x