## Archive
Relevés floristiques aquatiques - IBMR | [13 empty] | Formulaire modèle GIS Macrophytes v 3.1.1 - janvier 2013
DREAL LR |  | RIBERA LETET | [11 empty] | conforme AFNOR T90-395 oct. 2003
RIEUTORT |  | LABASTIDE ESPARBAIRENQUE | [7 empty] | 06178865 |  | RRP
2013-07-31 | [7 empty] | Résultats |  |  |  |  | Robustesse:
Unité de relevé | UR1 | UR2 |  |  | station |  |  |  |  | IBMR: | 13.8276 |  | RHYRIP | 14.0385
Faciès dominant | radier | [6 empty] | niv. trophique: |  |  | faible |  | (très faible)
% rec UR/pt de prel. | 100 |  |  |  | 100 | [7 empty] | cote sp. | coef stén.
VEGETALISATION |  |  |  |  | tot. pondéré | [6 empty] | moyenne | 13 | 1.7778
% surf. tot. veg./UR | 6 |  |  |  | 6 | [6 empty] | écart-type | 2.3094 | 0.62854
périphyton | peu abondant | [7 empty] | nb taxons |  |  | mini | 9 | 1
% hétérotrophes |  |  |  |  | 0 |  |  | hét. |  | 0 |  | maxi | 16 | 3
% algues | 1 |  |  |  | 1 |  |  | alg. |  | 4 |  |  | nb taxons
% bryophytes | 5 |  |  |  | 5 |  |  | bryo. |  | 5 |  | total | 9
% ptérido. & lichens |  |  |  |  | 0 |  |  | pté./lich. |  | 0 |  | contribut. | 9
% phanérogames |  |  |  |  | 0 |  |  | phan. |  | 0 |  | sténo. 1 | 3
% vég. flottante | [5 empty] | 0 | [5 empty] | sténo. 2 | 5
% vég. immergée | 6 |  |  |  |  | 6 | [5 empty] | sténo. 3 | 1
% hélophytes |  |  |  | Cal. Écart |  | 0
[5 empty] | 6 | 6
LISTE rec/faciès | 5.796 | 0 |  | Cal. Écart | 5.796
rec. pondéré | 5.796 | 0 |  |  | 5.796
CODES | % | % |  |  | % sta. | grp |  | Csi | Ei | noms |  |  |  |  | cd_sandre
FONSQU | 0.635 |  | Fontinalis squamosa | #N/A | 0.635 | BRm | 5 | 16 | 3 | Fontinalis squamosa |  |  |  |  | 1312 | 1
RHYRIP | 3.8 |  | Rhynchostegium riparioides | #N/A | 3.8 | BRm | 5 | 12 | 1 | Rhynchostegium riparioides |  |  |  |  | 1268 | 1
BRARIV | 0.11 |  | Brachythecium rivulare | #N/A | 0.11 | BRm | 5 | 15 | 2 | Brachythecium rivulare |  |  |  |  | 1260 | 1
CHIPOL | 0.06 |  | Chiloscyphus polyanthos | #N/A | 0.06 | BRh | 4 | 15 | 2 | Chiloscyphus polyanthos |  |  |  |  | 1186 | 1
FISCRA | 0.171 |  | Fissidens crassipes | #N/A | 0.171 | BRm | 5 | 12 | 2 | Fissidens crassipes |  |  |  |  | 1294 | 1
PHOSPX | 0.2 |  | Phormidium sp. | #N/A | 0.2 | ALG | 2 | 13 | 2 | Phormidium sp. |  |  |  |  | 6414 | 1
LEASPX | 0.8 |  | Lemanea sp. | #N/A | 0.8 | ALG | 2 | 15 | 2 | Lemanea sp. |  |  |  |  | 1159 | 1
MELSPX | 0.01 |  | Melosira sp. | #N/A | 0.01 | ALG | 2 | 10 | 1 | Melosira sp. |  |  |  |  | 8714 | 1
NOSSPX | 0.01 |  | Nostoc sp. | #N/A | 0.01 | ALG | 2 | 9 | 1 | Nostoc sp. |  |  |  |  | 1105 | 1
|  |  |  | 0 | 0 |  | x
|  |  |  | 0 | 0 |  | x
|  |  |  | 0 | 0 |  | x
|  |  |  | 0 | 0 |  | x
|  |  |  | 0 | 0 |  | x
|  |  |  | 0 | 0 |  | x
|  |  |  | 0 | 0 |  | x
|  |  |  | 0 | 0 |  | x
|  |  |  | 0 | 0 |  | x
|  |  |  | 0 | 0 |  | x
|  |  |  | 0 | 0 |  | x
|  |  |  | 0 | 0 |  | x
|  |  |  | 0 | 0 |  | x
|  |  |  | 0 | 0 |  | x
|  |  |  | 0 | 0 |  | x
|  |  |  | 0 | 0 |  | x
|  |  |  | 0 | 0 |  | x
|  |  |  | 0 | 0 |  | x
|  |  |  | 0 | 0 |  | x
|  |  |  | 0 | 0 |  | x
|  |  |  | 0 | 0 |  | x
|  |  |  | 0 | 0 |  | x
|  |  |  | 0 | 0 |  | x
|  |  |  | 0 | 0 |  | x
|  |  |  | 0 | 0 |  | x
|  |  |  | 0 | 0 |  | x
|  |  |  | 0 | 0 |  | x
|  |  |  | 0 | 0 |  | x
|  |  |  | 0 | 0 |  | x
|  |  |  | 0 | 0 |  | x
|  |  |  | 0 | 0 |  | x
|  |  |  | 0 | 0 |  | x
|  |  |  | 0 | 0 |  | x
|  |  |  | 0 | 0 |  | x
|  |  |  | 0 | 0 |  | x
|  |  |  | 0 | 0 |  | x
|  |  |  | 0 | 0 |  | x
|  |  |  | 0 | 0 |  | x
|  |  |  | 0 | 0 |  | x
|  |  |  | 0 | 0 |  | x
|  |  |  | 0 | 0 |  | x
|  |  |  | 0 | 0 |  | x
|  |  |  | 0 | 0 |  | x
|  |  |  | 0 | 0 |  | x
|  |  |  | 0 | 0 |  | x
|  |  |  | 0 | 0 |  | x
|  |  |  | 0 | 0 |  | x
|  |  |  | 0 | 0 |  | x
|  |  |  | 0 | 0 |  | x
|  |  |  | 0 | 0 |  | x
|  |  |  | 0 | 0 |  | x