## Archive
Relevés floristiques aquatiques - IBMR | [10 empty] | GIS Macrophytes - juillet 2006
Asconit |  | Aline Fare + B Faucheux | [8 empty] | conforme AFNOR T90-395 oct. 2003
Aude |  | La Redorte |  |  |  |  | 06179500 |  | (dossier, type réseau)
2009-09-16 |  |  |  |  | Résultats |  |  |  |  | Robustesse:
| F. courant | F. lent | station |  |  |  | IBMR: | 8.4848 |  | HIL.SPX | 7.037
Type de faciès | radier | pl. lent |  |  | niv. trophique: |  |  | fort |  | (très élevé)
% faciès / station | 23 | 77 | 100 | [6 empty] | cote sp. | coef stén.
VEGETALISATION |  |  | tot. pondéré | [5 empty] | moyenne | 8.4615 | 1.8462
% surf. vég.Totale |  |  | 0 | [5 empty] | écart-type | 3.3069 | 0.68874
% périphyton |  |  | 0 |  |  | nb taxons |  |  | mini | 4 | 1
% hétérotrophes | 0 | 0 | 0 |  | hét. |  | 0 |  | maxi | 15 | 3
% algues | 0.02 | 2.61 | 2.0103 |  | alg. |  | 5 |  |  | nb taxons
% bryophytes | 0.02 | 0.03 | 0.0237 |  | bryo. |  | 3 |  | total | 14
% ptérido. & lichens | 0 | 0 | 0 |  | pté. |  | 0 |  | contribut. | 13
% phanérogames | 0 | 0.19 | 0.1463 |  | phan. |  | 6 |  | sténo. 1 | 4
% vég. flottante | 0 | 0 |  | 0 |  |  |  |  | sténo. 2 | 7
% vég. immergée | 0.04 | 2.82 |  | 2.1726 |  |  |  |  | sténo. 3 | 2
% hélophytes | 0 | 0.01 |  | 0.0077
|  |  | 2.1803 | 2.1803
LISTE rec / faciès | 0.04 | 2.83 | 2.1803
rec. pondéré | 0.0012 | 2.1791 | 2.1803
CODES | % | % | % sta. | grp | Csi | Ei | noms
SPI.SPX | 0.01 | 0.6 | 0.4623 | ALG | 10 | 1 | Spirogyra sp. |  |  |  |  | 1
DIA.SPX | 0.01 | 0.1 | 0.0773 | ALG | 12 | 2 | Diatoma sp. |  |  |  |  | 1
CLA.SPX |  | 0.6 | 0.462 | ALG | 6 | 1 | Cladophora sp. |  |  |  |  | 1
OSC.SPX |  | 0.01 | 0.0077 | ALG | 11 | 1 | Oscillatoria sp. |  |  |  |  | 1
OCT.FON |  | 0.01 | 0.0077 | BRm | 7 | 3 | Octodiceras fontanum |  |  |  |  | 1
AMB.RIP | 0.01 | 0.01 | 0.008 | BRm | 5 | 2 | Amblystegium riparium (Leptodictyum riparium) |  |  |  |  | 1
RHY.RIP | 0.01 | 0.01 | 0.008 | BRm | 12 | 1 | Rhynchostegium riparioides (Platyhypnidium rusciforme) |  |  |  |  | 1
VAL.SPI |  | 0.01 | 0.0077 | PHy | 8 | 2 | Vallisneria spiralis |  |  |  |  | 1
POT.NOD |  | 0.13 | 0.1001 | PHy | 4 | 3 | Potamogeton nodosus (P. fluitans) |  |  |  |  | 1
MYR.SPI |  | 0.02 | 0.0154 | PHy | 8 | 2 | Myriophyllum spicatum |  |  |  |  | 1
CER.DEM |  | 0.01 | 0.0077 | PHy | 5 | 2 | Ceratophyllum demersum |  |  |  |  | 1
POT.CRI |  | 0.01 | 0.0077 | PHy | 7 | 2 | Potamogeton crispus |  |  |  |  | 1
LYS.VUL |  | 0.01 | 0.0077 | PHe |  |  | Lysimachia vulgaris |  |  |  |  | 1
HIL.SPX |  | 1.3 | 1.001 | ALG | 15 | 2 | Hildenbrandia rivularis |  |  |  |  | 1
0
0
0
0
0
0
0
0
0
0
0
0
0
0
0
0
0
0
0
0
0
0
0
0
0
0
0
0
0
0
0
0
0
0
0
0
0
0
0
0
0
0
0
0
0
0