## Archive
Relevés floristiques aquatiques - IBMR | [13 empty] | GIS Macrophytes - juillet 2006
SCE |  | JF MARCHAIS | [11 empty] | conforme AFNOR T90-395 oct. 2003
ORBIEU |  | Ribaute | [7 empty] | 06179800 |  | RCS
2007-08-22 | [7 empty] | Résultats |  |  |  |  | Robustesse:
| F. courant | F. lent |  |  | station |  |  |  |  | IBMR: | 13.8 |  | POT.POL | 13
Type de faciès | rapide | pl. lent | [5 empty] | niv. trophique: |  |  | faible |  | (faible)
% faciès / station | 10 | 90 |  |  | 100 | [7 empty] | cote sp. | coef stén.
VEGETALISATION |  |  |  |  | tot. pondéré | [6 empty] | moyenne | 12.5 | 2
% surf. vég.Totale | 5 | 20 |  |  | 18.5 | [6 empty] | écart-type | 3 | 0.8528
% périphyton |  |  |  |  | 0 |  |  |  | nb taxons |  |  | mini | 6 | 1
% hétérotrophes |  |  |  |  | 0 |  |  | hét. |  | 0 |  | maxi | 17 | 3
% algues | 5 | 10 |  |  | 9.5 |  |  | alg. |  | 5 |  |  | nb taxons
% bryophytes | 2 |  |  |  | 0.2 |  |  | bryo. |  | 3 |  | total | 15
% ptérido. & lichens |  |  |  |  | 0 |  |  | pté. |  | 0 |  | contribut. | 12
% phanérogames |  | 10 |  |  | 9 |  |  | phan. |  | 6 |  | sténo. 1 | 4
% vég. flottante | [5 empty] | 0 | [5 empty] | sténo. 2 | 4
% vég. immergée | 7 | 19 |  |  |  | 17.8 | [5 empty] | sténo. 3 | 4
% hélophytes |  | 1 |  | Cal. Écart |  | 0.9
[5 empty] | 18.7 | 18.7
LISTE rec / faciès | 7 | 17.53 |  | Cal. Écart | 16.477 | [9 empty] | Détail du calcul IBMR (non imprimable, non exporté)
rec. pondéré | 0.7 | 15.777 |  |  | 16.477 | [9 empty] | voir aussi colonne BB
CODES | % | % |  |  | % sta. | grp |  | Csi | Ei | noms |  |  |  |  | r. station
CLA.SPX | 0.5 |  | Cladophora sp. | #N/A | 0.05 | ALG | 2 | 6 | 1 | Cladophora sp. |  |  |  |  | 0.05 | 1
MEN.AQU |  | 0.5 | Mentha aquatica | #N/A | 0.45 | PHe | 8 | 12 | 1 | Mentha aquatica |  |  |  |  | 0.45 | 1
OSC.SPX | 1 |  | Oscillatoria sp. | #N/A | 0.1 | ALG | 2 | 11 | 1 | Oscillatoria sp. |  |  |  |  | 0.1 | 1
SPI.SPX | 3 | 10 | Spirogyra sp. | #N/A | 9.3 | ALG | 2 | 10 | 1 | Spirogyra sp. |  |  |  |  | 9.3 | 1
AMB.TEN | 0.5 |  | Amblystegium tenax (Hygroamblystegium tenax) | #N/A | 0.05 | BRm | 5 | 15 | 2 | Amblystegium tenax (Hygroamblystegium tenax) |  |  |  |  | 0.05 | 1
DIA.SPX | 0.5 |  | Diatoma sp. | #N/A | 0.05 | ALG | 2 | 12 | 2 | Diatoma sp. |  |  |  |  | 0.05 | 1
FIS.CRA | 0.5 |  | Fissidens crassipes | #N/A | 0.05 | BRm | 5 | 12 | 2 | Fissidens crassipes |  |  |  |  | 0.05 | 1
GRO.DEN |  | 0.5 | Groenlandia densa (Potamogeton densus) | #N/A | 0.45 | PHy | 7 | 11 | 2 | Groenlandia densa (Potamogeton densus) |  |  |  |  | 0.45 | 1
FON.SQU | 1 |  | Fontinalis squamosa | #N/A | 0.1 | BRm | 5 | 16 | 3 | Fontinalis squamosa |  |  |  |  | 0.1 | 1
POT.POL |  | 5 | Potamogeton polygonifolius | #N/A | 4.5 | PHy | 7 | 17 | 3 | Potamogeton polygonifolius |  |  |  |  | 4.5 | 1
SPA.MIN |  | 1 | Sparganium minimum | #N/A | 0.9 | PHy | 7 | 15 | 3 | Sparganium minimum |  |  |  |  | 0.9 | 1
ZYG.SPX |  | 0.5 | Zygnema sp. | #N/A | 0.45 | ALG | 2 | 13 | 3 | Zygnema sp. |  |  |  |  | 0.45 | 1
JUN.SPX |  | 0.01 | Juncus sp. | #N/A | 0.009 | PHe | 8 |  |  | Juncus sp. |  |  |  |  | 0.009 | 1
RAN.SPX |  | 0.01 | Ranunculus sp. | #N/A | 0.009 | PHy | 7 |  |  | Ranunculus sp. |  |  |  |  | 0.009 | 1
|  |  |  | 0 | 0 |  | x
|  |  |  | 0 | 0 |  | x
|  |  |  | 0 | 0 |  | x
|  |  |  | 0 | 0 |  | x
|  |  |  | 0 | 0 |  | x
|  |  |  | 0 | 0 |  | x
|  |  |  | 0 | 0 |  | x
|  |  |  | 0 | 0 |  | x
|  |  |  | 0 | 0 |  | x
|  |  |  | 0 | 0 |  | x
|  |  |  | 0 | 0 |  | x
|  |  |  | 0 | 0 |  | x
|  |  |  | 0 | 0 |  | x
|  |  |  | 0 | 0 |  | x
|  |  |  | 0 | 0 |  | x
|  |  |  | 0 | 0 |  | x
|  |  |  | 0 | 0 |  | x
|  |  |  | 0 | 0 |  | x
|  |  |  | 0 | 0 |  | x
|  |  |  | 0 | 0 |  | x
|  |  |  | 0 | 0 |  | x
|  |  |  | 0 | 0 |  | x
|  |  |  | 0 | 0 |  | x
|  |  |  | 0 | 0 |  | x
|  |  |  | 0 | 0 |  | x
|  |  |  | 0 | 0 |  | x
|  |  |  | 0 | 0 |  | x
|  |  |  | 0 | 0 |  | x
|  |  |  | 0 | 0 |  | x
|  |  |  | 0 | 0 |  | x
|  |  |  | 0 | 0 |  | x
|  |  |  | 0 | 0 |  | x
|  |  |  | 0 | 0 |  | x
|  |  |  | 0 | 0 |  | x
|  |  |  | 0 | 0 |  | x
|  |  |  | 0 | 0 |  | x
|  |  |  | 0 | 0 |  | x
|  |  |  | 0 | 0 |  | x
|  |  |  | 0 | 0 |  | x
|  |  |  | 0 | 0 |  | x
|  |  |  | 0 | 0 |  | x
|  |  |  | 0 | 0 |  | x
|  |  |  | 0 | 0 |  | x
|  |  |  | 0 | 0 |  | x
|  |  |  | 0 | 0 |  | x
|  | 0.01 |  | 0 | 0.009 |  | x
ROBUSTESSE
rech. Max KixCsi
rech. max EixKixCSi
rech. max EixKi
new IBMR
code taxon à supp.
index ligne corresp.
taxon supp.