## Archive
Relevés floristiques aquatiques - IBMR | [13 empty] | GIS Macrophytes - juillet 2006
AQUASCOP |  | Vincent BOUCHAREYCHAS-Aurélia MARQUIS | [11 empty] | conforme AFNOR T90-395 oct. 2003
BUEGES |  | Pégairolles de Buèges | [7 empty] | 06182062 |  | RCS LR 2010
2010-08-11 | [7 empty] | Résultats |  |  |  |  | Robustesse:
| F. courant | F. lent |  |  | station |  |  |  |  | IBMR: | 11.8539 |  | CHI.POL | 11.6265
Type de faciès | radier | pl. lent | [5 empty] | niv. trophique: |  |  | moyen |  | (moyen)
% faciès / station | 37 | 63 |  |  | 100 | [7 empty] | cote sp. | coef stén.
VEGETALISATION |  |  |  |  | tot. pondéré | [6 empty] | moyenne | 11.4062 | 1.5938
% surf. vég.Totale | 36.86 | 39.175 |  |  | 38.3184 | [6 empty] | écart-type | 3.397 | 0.66524
% périphyton | 65 | 35 |  |  | 46.1 |  |  |  | nb taxons |  |  | mini | 4 | 1
% hétérotrophes | 0 | 0 |  |  | 0 |  |  | hét. |  | 0 |  | maxi | 19 | 3
% algues | 8.21 | 28.2 |  |  | 20.8037 |  |  | alg. |  | 15 |  |  | nb taxons
% bryophytes | 26.035 | 6.555 |  |  | 13.7626 |  |  | bryo. |  | 12 |  | total | 38
% ptérido. & lichens | 0.005 | 0 |  |  | 0.00185 |  |  | pté. |  | 1 |  | contribut. | 32
% phanérogames | 2.61 | 4.42 |  |  | 3.7503 |  |  | phan. |  | 10 |  | sténo. 1 | 16
% vég. flottante | 0.6 | 3 |  |  |  | 2.112 | [5 empty] | sténo. 2 | 13
% vég. immergée | 34.245 | 34.755 |  |  |  | 34.5663 | [5 empty] | sténo. 3 | 3
% hélophytes | 2.015 | 1.42 |  | Cal. Écart |  | 1.6401
[5 empty] | 38.3184 | 38.3184
LISTE rec / faciès | 36.86 | 39.175 |  | Cal. Écart | 38.3185 | [9 empty] | Détail du calcul IBMR (non imprimable, non exporté)
rec. pondéré | 13.6382 | 24.6803 |  |  | 38.3185 | [9 empty] | voir aussi colonne BB
CODES | % | % |  |  | % sta. | grp |  | Csi | Ei | noms |  |  |  |  | r. station
BAT.SPX | 0.005 | 0.005 | Batrachospermum sp. | #N/A | 0.005 | ALG | 2 | 16 | 2 | Batrachospermum sp. |  |  |  |  | 0.005 | 1
CLA.SPX |  | 17 | Cladophora sp. | #N/A | 10.71 | ALG | 2 | 6 | 1 | Cladophora sp. |  |  |  |  | 10.71 | 1
DIA.SPX |  | 0.005 | Diatoma sp. | #N/A | 0.00315 | ALG | 2 | 12 | 2 | Diatoma sp. |  |  |  |  | 0.00315 | 1
HIL.SPX | 0.02 |  | Hildenbrandia rivularis | #N/A | 0.0074 | ALG | 2 | 15 | 2 | Hildenbrandia rivularis |  |  |  |  | 0.0074 | 1
MEL.SPX |  | 2 | Melosira sp. | #N/A | 1.26 | ALG | 2 | 10 | 1 | Melosira sp. |  |  |  |  | 1.26 | 1
MOU.SPX |  | 0.05 | Mougeotia sp. | #N/A | 0.0315 | ALG | 2 | 13 | 2 | Mougeotia sp. |  |  |  |  | 0.0315 | 1
NOS.SPX | 0.15 | 0.03 | Nostoc sp. | #N/A | 0.0744 | ALG | 2 | 9 | 1 | Nostoc sp. |  |  |  |  | 0.0744 | 1
OED.SPX | 0.005 | 5.05 | Oedogonium sp. | #N/A | 3.1833 | ALG | 2 | 6 | 2 | Oedogonium sp. |  |  |  |  | 3.1833 | 1
OSC.SPX |  | 0.005 | Oscillatoria sp. | #N/A | 0.00315 | ALG | 2 | 11 | 1 | Oscillatoria sp. |  |  |  |  | 0.00315 | 1
PHO.SPX | 0.005 | 0.05 | Phormidium sp. | #N/A | 0.03335 | ALG | 2 | 13 | 2 | Phormidium sp. |  |  |  |  | 0.03335 | 1
SPI.SPX | 0.02 | 3.15 | Spirogyra sp. | #N/A | 1.9919 | ALG | 2 | 10 | 1 | Spirogyra sp. |  |  |  |  | 1.9919 | 1
TET.SPX | 0.005 | 0.005 | Tetraspora sp. | #N/A | 0.005 | ALG | 2 | 12 | 1 | Tetraspora sp. |  |  |  |  | 0.005 | 1
TRI.SPX |  | 0.5 | Tribonema sp. | #N/A | 0.315 | ALG | 2 | 11 | 2 | Tribonema sp. |  |  |  |  | 0.315 | 1
ULO.SPX |  | 0.35 | Ulothrix sp. | #N/A | 0.2205 | ALG | 2 | 10 | 1 | Ulothrix sp. |  |  |  |  | 0.2205 | 1
VAU.SPX | 8 |  | Vaucheria sp. | #N/A | 2.96 | ALG | 2 | 4 | 1 | Vaucheria sp. |  |  |  |  | 2.96 | 1
CHI.POL | 12 | 4.5 | Chiloscyphus polyanthos var. polyanthos (C. polyanthos) | #N/A | 7.275 | BRh | 4 | 15 | 2 | Chiloscyphus polyanthos var. polyanthos (C. polyanthos) |  |  |  |  | 7.275 | 1
JUG.ATR |  | 0.005 | Jungermannia atrovirens (Solenostoma triste) | #N/A | 0.00315 | BRh | 4 | 19 | 3 | Jungermannia atrovirens (Solenostoma triste) |  |  |  |  | 0.00315 | 1
MAC.POL |  | 0.03 | Marchantia polymorpha | #N/A | 0.0189 | BRh | 4 |  |  | Marchantia polymorpha |  |  |  |  | 0.0189 | 1
PEL.END |  | 0.005 | Pellia endiviifolia | #N/A | 0.00315 | BRh | 4 |  |  | Pellia endiviifolia |  |  |  |  | 0.00315 | 1
AMB.RIP |  | 0.08 | Amblystegium riparium (Leptodictyum riparium) | #N/A | 0.0504 | BRm | 5 | 5 | 2 | Amblystegium riparium (Leptodictyum riparium) |  |  |  |  | 0.0504 | 1
CIN.AQU | 8 | 1.3 | Cinclidotus aquaticus | #N/A | 3.779 | BRm | 5 | 15 | 2 | Cinclidotus aquaticus |  |  |  |  | 3.779 | 1
CIN.FON | 0.005 | 0.01 | Cinclidotus fontinaloides | #N/A | 0.00815 | BRm | 5 | 12 | 2 | Cinclidotus fontinaloides |  |  |  |  | 0.00815 | 1
CRA.FIL | 1 | 0.05 | Cratoneuron filicinum | #N/A | 0.4015 | BRm | 5 | 18 | 3 | Cratoneuron filicinum |  |  |  |  | 0.4015 | 1
FIS.CRA |  | 0.005 | Fissidens crassipes | #N/A | 0.00315 | BRm | 5 | 12 | 2 | Fissidens crassipes |  |  |  |  | 0.00315 | 1
FIS.GRN |  | 0.3 | Fissidens grandifrons (Pachyfissidens grandifrons) | #N/A | 0.189 | BRm | 5 | 15 | 3 | Fissidens grandifrons (Pachyfissidens grandifrons) |  |  |  |  | 0.189 | 1
FON.ANT | 0.03 | 0.25 | Fontinalis antipyretica | #N/A | 0.1686 | BRm | 5 | 10 | 1 | Fontinalis antipyretica |  |  |  |  | 0.1686 | 1
RHY.RIP | 5 | 0.02 | Rhynchostegium riparioides (Platyhypnidium rusciforme) | #N/A | 1.8626 | BRm | 5 | 12 | 1 | Rhynchostegium riparioides (Platyhypnidium rusciforme) |  |  |  |  | 1.8626 | 1
EQU.PAL | 0.005 |  | Equisetum palustre | #N/A | 0.00185 | PTE | 6 | 10 | 1 | Equisetum palustre |  |  |  |  | 0.00185 | 1
API.NOD | 0.01 | 0.1 | Apium nodiflorum (Sium nodiflorum) | #N/A | 0.0667 | PHy | 7 | 10 | 1 | Apium nodiflorum (Sium nodiflorum) |  |  |  |  | 0.0667 | 1
LEM.MIN | 0.6 | 3 | Lemna minor | #N/A | 2.112 | PHy | 7 | 10 | 1 | Lemna minor |  |  |  |  | 2.112 | 1
AGR.STO |  | 0.02 | Agrostis stolonifera | #N/A | 0.0126 | PHe | 8 | 10 | 1 | Agrostis stolonifera |  |  |  |  | 0.0126 | 1
CAR.SPX |  | 0.005 | Carex sp. | #N/A | 0.00315 | PHe | 8 |  |  | Carex sp. |  |  |  |  | 0.00315 | 1
LYT.SAL |  | 0.005 | Lythrum salicaria | #N/A | 0.00315 | PHe | 8 |  |  | Lythrum salicaria |  |  |  |  | 0.00315 | 1
MEN.AQU | 2 | 1 | Mentha aquatica | #N/A | 1.37 | PHe | 8 | 12 | 1 | Mentha aquatica |  |  |  |  | 1.37 | 1
MEN.ROT |  | 0.005 | Mentha x rotundifolia | #N/A | 0.00315 | PHe | 8 |  |  | Mentha x rotundifolia |  |  |  |  | 0.00315 | 1
NAS.OFF |  | 0.18 | Nasturtium officinale (Rorippa nasturtium-aquaticum) | #N/A | 0.1134 | PHe | 8 | 11 | 1 | Nasturtium officinale (Rorippa nasturtium-aquaticum) |  |  |  |  | 0.1134 | 1
SCP.HOL |  | 0.1 | Scirpoides holoschoenus | #N/A | 0.063 | PHe | 8 |  |  | Scirpoides holoschoenus |  |  |  |  | 0.063 | 1
VER.ANA |  | 0.005 | Veronica anagallis-aquatica | #N/A | 0.00315 | PHe | 8 | 11 | 2 | Veronica anagallis-aquatica |  |  |  |  | 0.00315 | 1
|  |  |  | 0 | 0 |  | x
|  |  |  | 0 | 0 |  | x
|  |  |  | 0 | 0 |  | x
|  |  |  | 0 | 0 |  | x
|  |  |  | 0 | 0 |  | x
|  |  |  | 0 | 0 |  | x
|  |  |  | 0 | 0 |  | x
|  |  |  | 0 | 0 |  | x
|  |  |  | 0 | 0 |  | x
|  |  |  | 0 | 0 |  | x
|  |  |  | 0 | 0 |  | x
|  |  |  | 0 | 0 |  | x
|  |  |  | 0 | 0 |  | x
|  |  |  | 0 | 0 |  | x
|  |  |  | 0 | 0 |  | x
|  |  |  | 0 | 0 |  | x
|  |  |  | 0 | 0 |  | x
|  |  |  | 0 | 0 |  | x
|  |  |  | 0 | 0 |  | x
|  |  |  | 0 | 0 |  | x
|  |  |  | 0 | 0 |  | x
|  |  |  | 0 | 0 |  | x
ROBUSTESSE
rech. Max KixCsi
rech. max EixKixCSi
rech. max EixKi
new IBMR
code taxon à supp.
index ligne corresp.
taxon supp.