## Archive
Relevés floristiques aquatiques - IBMR | [13 empty] | GIS Macrophytes - juillet 2006
AQUASCOP |  | V Bouchareychas - A Robé | [11 empty] | conforme AFNOR T90-395 oct. 2003
LERGUE |  | Brignac | [7 empty] | 06183000 |  | 7027-RCSLR-2009
2009-07-06 | [7 empty] | Résultats |  |  |  |  | Robustesse:
| F. courant | F. lent |  |  | station |  |  |  |  | IBMR: | 8.0556 |  | DIA.SPX | 7.2667
Type de faciès | radier | pl. lent | [5 empty] | niv. trophique: |  |  | fort |  | (très élevé)
% faciès / station | 37 | 63 |  |  | 100 | [7 empty] | cote sp. | coef stén.
VEGETALISATION |  |  |  |  | tot. pondéré | [6 empty] | moyenne | 8.75 | 1.4375
% surf. vég.Totale | 15.275 | 10.14 |  |  | 12.04 | [6 empty] | écart-type | 3.1728 | 0.62915
% périphyton | 50 | 20 |  |  | 31.1 |  |  |  | nb taxons |  |  | mini | 3 | 1
% hétérotrophes | 0 | 0 |  |  | 0 |  |  | hét. |  | 0 |  | maxi | 13 | 3
% algues | 15.105 | 8.005 |  |  | 10.632 |  |  | alg. |  | 9 |  |  | nb taxons
% bryophytes | 0 | 0 |  |  | 0 |  |  | bryo. |  | 0 |  | total | 19
% ptérido. & lichens | 0 | 0 |  |  | 0 |  |  | pté. |  | 0 |  | contribut. | 16
% phanérogames | 0.17 | 2.135 |  |  | 1.4079 |  |  | phan. |  | 10 |  | sténo. 1 | 10
% vég. flottante | 0.05 | 1.5 |  |  |  | 0.9635 | [5 empty] | sténo. 2 | 5
% vég. immergée | 15.11 | 8.08 |  |  |  | 10.6811 | [5 empty] | sténo. 3 | 1
% hélophytes | 0.115 | 0.56 |  | Cal. Écart |  | 0.39535
[5 empty] | 12.0399 | 12.0399
LISTE rec / faciès | 15.275 | 10.14 |  | Cal. Écart | 12.04 | [9 empty] | Détail du calcul IBMR (non imprimable, non exporté)
rec. pondéré | 5.6518 | 6.3882 |  |  | 12.04 | [9 empty] | voir aussi colonne BB
CODES | % | % |  |  | % sta. | grp |  | Csi | Ei | noms |  |  |  |  | r. station
CHA.VUL |  | 0.005 | Chara vulgaris | #N/A | 0.00315 | ALG | 2 | 13 | 1 | Chara vulgaris |  |  |  |  | 0.00315 | 1
CLA.SPX | 10.5 | 4 | Cladophora sp. | #N/A | 6.405 | ALG | 2 | 6 | 1 | Cladophora sp. |  |  |  |  | 6.405 | 1
DIA.SPX | 3.5 | 0.1 | Diatoma sp. | #N/A | 1.358 | ALG | 2 | 12 | 2 | Diatoma sp. |  |  |  |  | 1.358 | 1
ENT.SPX | 1 | 1.5 | Enteromorpha intestinalis | #N/A | 1.315 | ALG | 2 | 3 | 2 | Enteromorpha intestinalis |  |  |  |  | 1.315 | 1
HYI.SPX |  | 0.1 | Hydrodictyon reticulatum | #N/A | 0.063 | ALG | 2 | 6 | 2 | Hydrodictyon reticulatum |  |  |  |  | 0.063 | 1
MEL.SPX | 0.1 | 2 | Melosira sp. | #N/A | 1.297 | ALG | 2 | 10 | 1 | Melosira sp. |  |  |  |  | 1.297 | 1
SPI.SPX |  | 0.25 | Spirogyra sp. | #N/A | 0.1575 | ALG | 2 | 10 | 1 | Spirogyra sp. |  |  |  |  | 0.1575 | 1
TET.SPX | 0.005 |  | Tetraspora sp. | #N/A | 0.00185 | ALG | 2 | 12 | 1 | Tetraspora sp. |  |  |  |  | 0.00185 | 1
VAU.SPX |  | 0.05 | Vaucheria sp. | #N/A | 0.0315 | ALG | 2 | 4 | 1 | Vaucheria sp. |  |  |  |  | 0.0315 | 1
API.NOD | 0.05 | 0.05 | Apium nodiflorum (Sium nodiflorum) | #N/A | 0.05 | PHy | 7 | 10 | 1 | Apium nodiflorum (Sium nodiflorum) |  |  |  |  | 0.05 | 1
GRO.DEN |  | 0.005 | Groenlandia densa (Potamogeton densus) | #N/A | 0.00315 | PHy | 7 | 11 | 2 | Groenlandia densa (Potamogeton densus) |  |  |  |  | 0.00315 | 1
MYR.SPI |  | 0.02 | Myriophyllum spicatum | #N/A | 0.0126 | PHy | 7 | 8 | 2 | Myriophyllum spicatum |  |  |  |  | 0.0126 | 1
POT.NOD | 0.005 | 0.05 | Potamogeton nodosus (P. fluitans) | #N/A | 0.03335 | PHy | 7 | 4 | 3 | Potamogeton nodosus (P. fluitans) |  |  |  |  | 0.03335 | 1
AGR.STO | 0.005 |  | Agrostis stolonifera | #N/A | 0.00185 | PHe | 8 | 10 | 1 | Agrostis stolonifera |  |  |  |  | 0.00185 | 1
LUD.PEP | 0.05 | 2 | Ludwigia peploides | #N/A | 1.2785 | PHe | 8 |  |  | Ludwigia peploides |  |  |  |  | 1.2785 | 1
MEN.ROT | 0.005 |  | Mentha x rotundifolia | #N/A | 0.00185 | PHe | 8 |  |  | Mentha x rotundifolia |  |  |  |  | 0.00185 | 1
NAS.OFF | 0.05 | 0.005 | Nasturtium officinale (Rorippa nasturtium-aquaticum) | #N/A | 0.02165 | PHe | 8 | 11 | 1 | Nasturtium officinale (Rorippa nasturtium-aquaticum) |  |  |  |  | 0.02165 | 1
PHA.ARU | 0.005 |  | Phalaris arundinacea | #N/A | 0.00185 | PHe | 8 | 10 | 1 | Phalaris arundinacea |  |  |  |  | 0.00185 | 1
RAN.REP |  | 0.005 | Ranunculus repens | #N/A | 0.00315 | PHg | 9 |  |  | Ranunculus repens |  |  |  |  | 0.00315 | 1
|  |  |  | 0 | 0 |  | x
|  |  |  | 0 | 0 |  | x
|  |  |  | 0 | 0 |  | x
|  |  |  | 0 | 0 |  | x
|  |  |  | 0 | 0 |  | x
|  |  |  | 0 | 0 |  | x
|  |  |  | 0 | 0 |  | x
|  |  |  | 0 | 0 |  | x
|  |  |  | 0 | 0 |  | x
|  |  |  | 0 | 0 |  | x
|  |  |  | 0 | 0 |  | x
|  |  |  | 0 | 0 |  | x
|  |  |  | 0 | 0 |  | x
|  |  |  | 0 | 0 |  | x
|  |  |  | 0 | 0 |  | x
|  |  |  | 0 | 0 |  | x
|  |  |  | 0 | 0 |  | x
|  |  |  | 0 | 0 |  | x
|  |  |  | 0 | 0 |  | x
|  |  |  | 0 | 0 |  | x
|  |  |  | 0 | 0 |  | x
|  |  |  | 0 | 0 |  | x
|  |  |  | 0 | 0 |  | x
|  |  |  | 0 | 0 |  | x
|  |  |  | 0 | 0 |  | x
|  |  |  | 0 | 0 |  | x
|  |  |  | 0 | 0 |  | x
|  |  |  | 0 | 0 |  | x
|  |  |  | 0 | 0 |  | x
|  |  |  | 0 | 0 |  | x
|  |  |  | 0 | 0 |  | x
|  |  |  | 0 | 0 |  | x
|  |  |  | 0 | 0 |  | x
|  |  |  | 0 | 0 |  | x
|  |  |  | 0 | 0 |  | x
|  |  |  | 0 | 0 |  | x
|  |  |  | 0 | 0 |  | x
|  |  |  | 0 | 0 |  | x
|  |  |  | 0 | 0 |  | x
|  |  |  | 0 | 0 |  | x
|  |  |  | 0 | 0 |  | x
ROBUSTESSE
rech. Max KixCsi
rech. max EixKixCSi
rech. max EixKi
new IBMR
code taxon à supp.
index ligne corresp.
taxon supp.