## Archive
Relevés floristiques aquatiques - IBMR | [10 empty] | GIS Macrophytes - juillet 2006
Lambda 430 |  | Aline Fare + M Monnet | [8 empty] | conforme AFNOR T90-395 oct. 2003
Hérault |  | Florensac |  |  |  |  | 06184000 |  | (dossier, type réseau)
2007-07-19 |  |  |  |  | Résultats |  |  |  |  | Robustesse:
| F. courant | F. lent | station |  |  |  | IBMR: | 8.0606 |  | CIN.DAN | 7.5667
Type de faciès |  | pl. lent |  |  | niv. trophique: |  |  | fort |  | (très élevé)
% faciès / station |  | 100 | 100 | [6 empty] | cote sp. | coef stén.
VEGETALISATION |  |  | tot. pondéré | [5 empty] | moyenne | 8.8824 | 1.7647
% surf. vég.Totale |  |  | 0 | [5 empty] | écart-type | 2.8479 | 0.75245
% périphyton |  |  | 0 |  |  | nb taxons |  |  | mini | 4 | 1
% hétérotrophes |  | 0 | 0 |  | hét. |  | 0 |  | maxi | 13 | 3
% algues |  | 0.08 | 0.08 |  | alg. |  | 6 |  |  | nb taxons
% bryophytes |  | 0.04 | 0.04 |  | bryo. |  | 4 |  | total | 23
% ptérido. & lichens |  | 0 | 0 |  | pté. |  | 0 |  | contribut. | 17
% phanérogames |  | 0.54 | 0.54 |  | phan. |  | 11 |  | sténo. 1 | 7
% vég. flottante |  | 0.03 |  | 0.03 |  |  |  |  | sténo. 2 | 7
% vég. immergée |  | 0.56 |  | 0.56 |  |  |  |  | sténo. 3 | 3
% hélophytes |  | 0.07 |  | 0.07
|  |  | 0.66 | 0.66
LISTE rec / faciès | 0 | 0.66 | 0.66
rec. pondéré | 0 | 0.66 | 0.66
CODES | % | % | % sta. | grp | Csi | Ei | noms
DIA.SPX |  | 0.01 | 0.01 | ALG | 12 | 2 | Diatoma sp. |  |  |  |  | 1
SPI.SPX |  | 0.02 | 0.02 | ALG | 10 | 1 | Spirogyra sp. |  |  |  |  | 1
MEL.SPX |  | 0.01 | 0.01 | ALG | 10 | 1 | Melosira sp. |  |  |  |  | 1
OSC.SPX |  | 0.02 | 0.02 | ALG | 11 | 1 | Oscillatoria sp. |  |  |  |  | 1
OED.SPX |  | 0.01 | 0.01 | ALG | 6 | 2 | Oedogonium sp. |  |  |  |  | 1
ULO.SPX |  | 0.01 | 0.01 | ALG | 10 | 1 | Ulothrix sp. |  |  |  |  | 1
AMB.RIP |  | 0.01 | 0.01 | BRm | 5 | 2 | Amblystegium riparium (Leptodictyum riparium) |  |  |  |  | 1
FIS.CRA |  | 0.01 | 0.01 | BRm | 12 | 2 | Fissidens crassipes |  |  |  |  | 1
BRY.SPX |  | 0.01 | 0.01 | BRm |  |  | Bryum sp. |  |  |  |  | 1
CIN.DAN |  | 0.01 | 0.01 | BRm | 13 | 3 | Cinclidotus danubicus |  |  |  |  | 1
LEM.GIB |  | 0.02 | 0.02 | PHy | 5 | 3 | Lemna gibba |  |  |  |  | 1
LEM.MIN |  | 0.01 | 0.01 | PHy | 10 | 1 | Lemna minor |  |  |  |  | 1
PHA.ARU |  | 0.01 | 0.01 | PHe | 10 | 1 | Phalaris arundinacea |  |  |  |  | 1
POT.NOD |  | 0.29 | 0.29 | PHy | 4 | 3 | Potamogeton nodosus (P. fluitans) |  |  |  |  | 1
POL.MAC |  | 0.01 | 0.01 | PHg |  |  | Polygonum maculosa (Persicaria maculosa) |  |  |  |  | 1
POL.HYD |  | 0.01 | 0.01 | PHe | 8 | 2 | Polygonum hydropiper (Persicaria hydropiper) |  |  |  |  | 1
CER.DEM |  | 0.01 | 0.01 | PHy | 5 | 2 | Ceratophyllum demersum |  |  |  |  | 1
VER.ANA |  | 0.01 | 0.01 | PHe | 11 | 2 | Veronica anagallis-aquatica |  |  |  |  | 1
LUD.PEP |  | 0.13 | 0.13 | PHe |  |  | Ludwigia peploides |  |  |  |  | 1
ROR.AMP |  | 0.01 | 0.01 | PHe | 9 | 1 | Rorippa amphibia |  |  |  |  | 1
NEWCOD |  | 0.01 | 0.01 | - |  |  | Graminée sp |  |  |  |  | 1
NEWCOD |  | 0.01 | 0.01 | - |  |  | Plantago.sp |  |  |  |  | 1
LYT.SAL |  | 0.01 | 0.01 | PHe |  |  | Lythrum salicaria |  |  |  |  | 1
0
0
0
0
0
0
0
0
0
0
0
0
0
0
0
0
0
0
0
0
0
0
0
0
0
0
0
0
0
0
0
0
0
0
0
0
0