## Archive
Relevés floristiques aquatiques - IBMR | [13 empty] | GIS Macrophytes - juillet 2006
AQUASCOP |  | V Bouchareychas - A Robé | [11 empty] | conforme AFNOR T90-395 oct. 2003
LEZ |  | Prades | [7 empty] | 06188785 |  | 7027-RCSLR-2009
2009-07-08 | [7 empty] | Résultats |  |  |  |  | Robustesse:
| F. courant | F. lent |  |  | station |  |  |  |  | IBMR: | 10.0556 |  | CIN.DAN | 9.4667
Type de faciès | radier | pl. lent | [5 empty] | niv. trophique: |  |  | moyen |  | (fort)
% faciès / station | 11 | 89 |  |  | 100 | [7 empty] | cote sp. | coef stén.
VEGETALISATION |  |  |  |  | tot. pondéré | [6 empty] | moyenne | 9.9474 | 1.6842
% surf. vég.Totale | 51.086 | 15.28 |  |  | 19.2187 | [6 empty] | écart-type | 3.257 | 0.74927
% périphyton | 25 | 5 |  |  | 7.2 |  |  |  | nb taxons |  |  | mini | 4 | 1
% hétérotrophes | 0 | 0 |  |  | 0 |  |  | hét. |  | 0 |  | maxi | 14 | 3
% algues | 17.116 | 3.1 |  |  | 4.6418 |  |  | alg. |  | 8 |  |  | nb taxons
% bryophytes | 33.86 | 12.005 |  |  | 14.4091 |  |  | bryo. |  | 8 |  | total | 23
% ptérido. & lichens | 0 | 0 |  |  | 0 |  |  | pté. |  | 0 |  | contribut. | 19
% phanérogames | 0.11 | 0.175 |  |  | 0.16785 |  |  | phan. |  | 7 |  | sténo. 1 | 9
% vég. flottante | 0 | 0 |  |  |  | 0 | [5 empty] | sténo. 2 | 7
% vég. immergée | 50.976 | 15.115 |  |  |  | 19.0597 | [5 empty] | sténo. 3 | 3
% hélophytes | 0.11 | 0.165 |  | Cal. Écart |  | 0.15895
[5 empty] | 19.2187 | 19.2187
LISTE rec / faciès | 51.086 | 15.28 |  | Cal. Écart | 19.2187 | [9 empty] | Détail du calcul IBMR (non imprimable, non exporté)
rec. pondéré | 5.6195 | 13.5992 |  |  | 19.2187 | [9 empty] | voir aussi colonne BB
CODES | % | % |  |  | % sta. | grp |  | Csi | Ei | noms |  |  |  |  | r. station
AUD.SPX | 0.005 |  | Audouinella sp. | #N/A | 0.00055 | ALG | 2 | 13 | 2 | Audouinella sp. |  |  |  |  | 0.00055 | 1
CLA.SPX | 0.05 |  | Cladophora sp. | #N/A | 0.0055 | ALG | 2 | 6 | 1 | Cladophora sp. |  |  |  |  | 0.0055 | 1
DIA.SPX | 0.005 |  | Diatoma sp. | #N/A | 0.00055 | ALG | 2 | 12 | 2 | Diatoma sp. |  |  |  |  | 0.00055 | 1
MEL.SPX |  | 0.05 | Melosira sp. | #N/A | 0.0445 | ALG | 2 | 10 | 1 | Melosira sp. |  |  |  |  | 0.0445 | 1
NOS.SPX | 0.001 |  | Nostoc sp. | #N/A | 0.00011 | ALG | 2 | 9 | 1 | Nostoc sp. |  |  |  |  | 0.00011 | 1
PHO.SPX | 0.05 | 0.05 | Phormidium sp. | #N/A | 0.05 | ALG | 2 | 13 | 2 | Phormidium sp. |  |  |  |  | 0.05 | 1
SPI.SPX | 0.005 |  | Spirogyra sp. | #N/A | 0.00055 | ALG | 2 | 10 | 1 | Spirogyra sp. |  |  |  |  | 0.00055 | 1
VAU.SPX | 17 | 3 | Vaucheria sp. | #N/A | 4.54 | ALG | 2 | 4 | 1 | Vaucheria sp. |  |  |  |  | 4.54 | 1
PEL.END | 0.005 | 0.005 | Pellia endiviifolia | #N/A | 0.005 | BRh | 4 |  |  | Pellia endiviifolia |  |  |  |  | 0.005 | 1
AMB.RIP | 0.005 | 0.1 | Amblystegium riparium (Leptodictyum riparium) | #N/A | 0.08955 | BRm | 5 | 5 | 2 | Amblystegium riparium (Leptodictyum riparium) |  |  |  |  | 0.08955 | 1
CIN.DAN | 28 | 0.5 | Cinclidotus danubicus | #N/A | 3.525 | BRm | 5 | 13 | 3 | Cinclidotus danubicus |  |  |  |  | 3.525 | 1
CIN.RIP |  | 0.15 | Cinclidotus riparius | #N/A | 0.1335 | BRm | 5 | 13 | 2 | Cinclidotus riparius |  |  |  |  | 0.1335 | 1
FIS.CRA | 3.5 | 9 | Fissidens crassipes | #N/A | 8.395 | BRm | 5 | 12 | 2 | Fissidens crassipes |  |  |  |  | 8.395 | 1
FON.ANT |  | 0.25 | Fontinalis antipyretica | #N/A | 0.2225 | BRm | 5 | 10 | 1 | Fontinalis antipyretica |  |  |  |  | 0.2225 | 1
OCT.FON |  | 2 | Octodiceras fontanum | #N/A | 1.78 | BRm | 5 | 7 | 3 | Octodiceras fontanum |  |  |  |  | 1.78 | 1
RHY.RIP | 2.35 |  | Rhynchostegium riparioides (Platyhypnidium rusciforme) | #N/A | 0.2585 | BRm | 5 | 12 | 1 | Rhynchostegium riparioides (Platyhypnidium rusciforme) |  |  |  |  | 0.2585 | 1
CAL.SPX |  | 0.005 | Callitiriche sp. | #N/A | 0.00445 | PHy | 7 |  |  | Callitiriche sp. |  |  |  | possib. C.obtusangula ou C. cophocarpa | 0.00445 | 1
POT.NOD |  | 0.005 | Potamogeton nodosus (P. fluitans) | #N/A | 0.00445 | PHy | 7 | 4 | 3 | Potamogeton nodosus (P. fluitans) |  |  |  |  | 0.00445 | 1
AGR.STO | 0.1 | 0.05 | Agrostis stolonifera | #N/A | 0.0555 | PHe | 8 | 10 | 1 | Agrostis stolonifera |  |  |  |  | 0.0555 | 1
BER.ERE |  | 0.005 | Berula erecta (Sium erectum) | #N/A | 0.00445 | PHe | 8 | 14 | 2 | Berula erecta (Sium erectum) |  |  |  |  | 0.00445 | 1
LYS.VUL |  | 0.005 | Lysimachia vulgaris | #N/A | 0.00445 | PHe | 8 |  |  | Lysimachia vulgaris |  |  |  |  | 0.00445 | 1
LYT.SAL | 0.005 | 0.005 | Lythrum salicaria | #N/A | 0.005 | PHe | 8 |  |  | Lythrum salicaria |  |  |  |  | 0.005 | 1
MEN.AQU | 0.005 | 0.1 | Mentha aquatica | #N/A | 0.08955 | PHe | 8 | 12 | 1 | Mentha aquatica |  |  |  |  | 0.08955 | 1
|  |  |  | 0 | 0 |  | x
|  |  |  | 0 | 0 |  | x
|  |  |  | 0 | 0 |  | x
|  |  |  | 0 | 0 |  | x
|  |  |  | 0 | 0 |  | x
|  |  |  | 0 | 0 |  | x
|  |  |  | 0 | 0 |  | x
|  |  |  | 0 | 0 |  | x
|  |  |  | 0 | 0 |  | x
|  |  |  | 0 | 0 |  | x
|  |  |  | 0 | 0 |  | x
|  |  |  | 0 | 0 |  | x
|  |  |  | 0 | 0 |  | x
|  |  |  | 0 | 0 |  | x
|  |  |  | 0 | 0 |  | x
|  |  |  | 0 | 0 |  | x
|  |  |  | 0 | 0 |  | x
|  |  |  | 0 | 0 |  | x
|  |  |  | 0 | 0 |  | x
|  |  |  | 0 | 0 |  | x
|  |  |  | 0 | 0 |  | x
|  |  |  | 0 | 0 |  | x
|  |  |  | 0 | 0 |  | x
|  |  |  | 0 | 0 |  | x
|  |  |  | 0 | 0 |  | x
|  |  |  | 0 | 0 |  | x
|  |  |  | 0 | 0 |  | x
|  |  |  | 0 | 0 |  | x
|  |  |  | 0 | 0 |  | x
|  |  |  | 0 | 0 |  | x
|  |  |  | 0 | 0 |  | x
|  |  |  | 0 | 0 |  | x
|  |  |  | 0 | 0 |  | x
|  |  |  | 0 | 0 |  | x
|  |  |  | 0 | 0 |  | x
|  |  |  | 0 | 0 |  | x
|  |  |  | 0 | 0 |  | x
ROBUSTESSE
rech. Max KixCsi
rech. max EixKixCSi
rech. max EixKi
new IBMR
code taxon à supp.
index ligne corresp.
taxon supp.