## Arc-Berre
Relevés floristiques aquatiques - IBMR | [13 empty] | GIS Macrophytes - juillet 2006
Asconit |  | AFA | [11 empty] | conforme AFNOR T90-395 oct. 2003
Arc |  | Berre l'étang | [7 empty] | 06195500 |  | (dossier, type réseau)
2009-07-21 | [7 empty] | Résultats |  |  |  |  | Robustesse:
| F. courant | F. lent |  |  | station |  |  |  |  | IBMR: | 7.4583 |  | DIA.SPX | 6.55
Type de faciès | radier | [6 empty] | niv. trophique: |  |  | très élevé |  | (très élevé)
% faciès / station | 100 |  |  |  | 100 | [7 empty] | cote sp. | coef stén.
VEGETALISATION |  |  |  |  | tot. pondéré | [6 empty] | moyenne | 8.1 | 1.4
% surf. vég.Totale |  |  |  |  | 0 | [6 empty] | écart-type | 3.5103 | 0.5164
% périphyton |  |  |  |  | 0 |  |  |  | nb taxons |  |  | mini | 2 | 1
% hétérotrophes | 0 |  |  |  | 0 |  |  | hét. |  | 0 |  | maxi | 12 | 2
% algues | 1.5 |  |  |  | 1.5 |  |  | alg. |  | 4 |  |  | nb taxons
% bryophytes | 0.14 |  |  |  | 0.14 |  |  | bryo. |  | 1 |  | total | 11
% ptérido. & lichens | 0 |  |  |  | 0 |  |  | pté. |  | 0 |  | contribut. | 10
% phanérogames | 0.63 |  |  |  | 0.63 |  |  | phan. |  | 6 |  | sténo. 1 | 6
% vég. flottante | 0.43 |  |  |  |  | 0.43 | [5 empty] | sténo. 2 | 4
% vég. immergée | 1.78 |  |  |  |  | 1.78 | [5 empty] | sténo. 3 | 0
% hélophytes | 0.06 |  |  | Cal. Écart |  | 0.06
[5 empty] | 2.27 | 2.27
LISTE rec / faciès | 2.27 | 0 |  | Cal. Écart | 2.27 | [9 empty] | Détail du calcul IBMR (non imprimable, non exporté)
rec. pondéré | 2.27 | 0 |  |  | 2.27 | [9 empty] | voir aussi colonne BB
CODES | % | % |  |  | % sta. | grp |  | Csi | Ei | noms |  |  |  |  | r. station | cl. rec. | KixCsi | Ei x Ki x Csi | Ei x Ki | vérif rec |  |  | code taxa | index ligne | Confer | Nouveaux taxa hors liste de référence
MEL.SPX | 0.25 |  | Melosira sp. | #N/A | 0.25 | ALG | 2 | 10 | 1 | Melosira sp. |  |  |  |  | 0.25 | 2 | 20 | 20 | 2 |  |  |  | MEL.SPX | 37 |  |  | 1
DIA.SPX | 0.25 |  | Diatoma sp. | #N/A | 0.25 | ALG | 2 | 12 | 2 | Diatoma sp. |  |  |  |  | 0.25 | 2 | 24 | 48 | 4 |  |  |  | DIA.SPX | 27 |  |  | 1
CLA.SPX | 0.5 |  | Cladophora sp. | #N/A | 0.5 | ALG | 2 | 6 | 1 | Cladophora sp. |  |  |  |  | 0.5 | 2 | 12 | 12 | 2 |  |  |  | CLA.SPX | 24 |  |  | 1
VAU.SPX | 0.5 |  | Vaucheria sp. | #N/A | 0.5 | ALG | 2 | 4 | 1 | Vaucheria sp. |  |  |  |  | 0.5 | 2 | 8 | 8 | 2 |  |  |  | VAU.SPX | 83 |  |  | 1
AMB.RIP | 0.14 |  | Amblystegium riparium (Leptodictyum riparium) | #N/A | 0.14 | BRm | 5 | 5 | 2 | Amblystegium riparium (Leptodictyum riparium) |  |  |  |  | 0.14 | 2 | 10 | 20 | 4 |  |  |  | AMB.RIP | 149 |  |  | 1
LEM.MIN | 0.43 |  | Lemna minor | #N/A | 0.43 | PHy | 7 | 10 | 1 | Lemna minor |  |  |  |  | 0.43 | 2 | 20 | 20 | 2 |  |  |  | LEM.MIN | 361 |  |  | 1
PHA.ARU | 0.03 |  | Phalaris arundinacea | #N/A | 0.03 | PHe | 8 | 10 | 1 | Phalaris arundinacea |  |  |  |  | 0.03 | 1 | 10 | 10 | 1 |  |  |  | PHA.ARU | 640 |  |  | 1
POT.PEC | 0.14 |  | Potamogeton pectinatus | #N/A | 0.14 | PHy | 7 | 2 | 2 | Potamogeton pectinatus |  |  |  |  | 0.14 | 2 | 4 | 8 | 4 |  |  |  | POT.PEC | 425 |  |  | 1
API.REP | 0.01 |  | Apium repens | #N/A | 0.01 | PHe | 8 |  |  | Apium repens |  |  |  |  | 0.01 | 1 | 0 | 0 | 0 |  |  |  | API.REP | 525 |  |  | 1
VER.ANA | 0.01 |  | Veronica anagallis-aquatica | #N/A | 0.01 | PHe | 8 | 11 | 2 | Veronica anagallis-aquatica |  |  |  |  | 0.01 | 1 | 11 | 22 | 2 |  |  |  | VER.ANA | 689 |  |  | 1
NAS.OFF | 0.01 |  | Nasturtium officinale (Rorippa nasturtium-aquaticum) | #N/A | 0.01 | PHe | 8 | 11 | 1 | Nasturtium officinale (Rorippa nasturtium-aquaticum) |  |  |  |  | 0.01 | 1 | 11 | 11 | 1 |  |  |  | NAS.OFF | 634 |  |  | 1
|  |  |  | 0 | 0 |  | x | [9 empty] | 0 | 0 | 0
|  |  |  | 0 | 0 |  | x | [9 empty] | 0 | 0 | 0
|  |  |  | 0 | 0 |  | x | [9 empty] | 0 | 0 | 0
|  |  |  | 0 | 0 |  | x | [9 empty] | 0 | 0 | 0
|  |  |  | 0 | 0 |  | x | [9 empty] | 0 | 0 | 0
|  |  |  | 0 | 0 |  | x | [9 empty] | 0 | 0 | 0
|  |  |  | 0 | 0 |  | x | [9 empty] | 0 | 0 | 0
|  |  |  | 0 | 0 |  | x | [9 empty] | 0 | 0 | 0
|  |  |  | 0 | 0 |  | x | [9 empty] | 0 | 0 | 0
|  |  |  | 0 | 0 |  | x | [9 empty] | 0 | 0 | 0
|  |  |  | 0 | 0 |  | x | [9 empty] | 0 | 0 | 0
|  |  |  | 0 | 0 |  | x | [9 empty] | 0 | 0 | 0
|  |  |  | 0 | 0 |  | x | [9 empty] | 0 | 0 | 0
|  |  |  | 0 | 0 |  | x | [9 empty] | 0 | 0 | 0
|  |  |  | 0 | 0 |  | x | [9 empty] | 0 | 0 | 0
|  |  |  | 0 | 0 |  | x | [9 empty] | 0 | 0 | 0
|  |  |  | 0 | 0 |  | x | [9 empty] | 0 | 0 | 0
|  |  |  | 0 | 0 |  | x | [9 empty] | 0 | 0 | 0
|  |  |  | 0 | 0 |  | x | [9 empty] | 0 | 0 | 0
|  |  |  | 0 | 0 |  | x | [9 empty] | 0 | 0 | 0
|  |  |  | 0 | 0 |  | x | [9 empty] | 0 | 0 | 0
|  |  |  | 0 | 0 |  | x | [9 empty] | 0 | 0 | 0
|  |  |  | 0 | 0 |  | x | [9 empty] | 0 | 0 | 0
|  |  |  | 0 | 0 |  | x | [9 empty] | 0 | 0 | 0
|  |  |  | 0 | 0 |  | x | [9 empty] | 0 | 0 | 0
|  |  |  | 0 | 0 |  | x | [9 empty] | 0 | 0 | 0
|  |  |  | 0 | 0 |  | x | [9 empty] | 0 | 0 | 0
|  |  |  | 0 | 0 |  | x | [9 empty] | 0 | 0 | 0
|  |  |  | 0 | 0 |  | x | [9 empty] | 0 | 0 | 0
|  |  |  | 0 | 0 |  | x | [9 empty] | 0 | 0 | 0
|  |  |  | 0 | 0 |  | x | [9 empty] | 0 | 0 | 0
|  |  |  | 0 | 0 |  | x | [9 empty] | 0 | 0 | 0
|  |  |  | 0 | 0 |  | x | [9 empty] | 0 | 0 | 0
|  |  |  | 0 | 0 |  | x | [9 empty] | 0 | 0 | 0
|  |  |  | 0 | 0 |  | x | [9 empty] | 0 | 0 | 0
|  |  |  | 0 | 0 |  | x | [9 empty] | 0 | 0 | 0
|  |  |  | 0 | 0 |  | x | [9 empty] | 0 | 0 | 0
|  |  |  | 0 | 0 |  | x | [9 empty] | 0 | 0 | 0
|  |  |  | 0 | 0 |  | x | [9 empty] | 0 | 0 | 0
|  |  |  | 0 | 0 |  | x | [9 empty] | 0 | 0 | 0
|  |  |  | 0 | 0 |  | x | [9 empty] | 0 | 0 | 0
|  |  |  | 0 | 0 |  | x | [9 empty] | 0 | 0 | 0
|  |  |  | 0 | 0 |  | x | [9 empty] | 0 | 0 | 0
|  |  |  | 0 | 0 |  | x | [9 empty] | 0 | 0 | 0
|  |  |  | 0 | 0 |  | x | [9 empty] | 0 | 0 | 0
|  |  |  | 0 | 0 |  | x | [9 empty] | 0 | 0 | 0
|  |  |  | 0 | 0 |  | x | [9 empty] | 0 | 0 | 0
|  |  |  | 0 | 0 |  | x | [9 empty] | 0 | 0 | 0
|  |  |  | 0 | 0 |  | x | [9 empty] | 0 | 0 | 0
Ligne de préparation à l'exportation du récapitulatif des résultats. Non imprimable
Arc | Berre l'étang | 2009-07-21 | 7.4583 | 11 | 10 | 6 | 4 | 0 | 8.1 | 3.5103 | 2 | 12 | 1.4 | 0.5164 | 1 | 2 | 2.27 | 0 | 4 | 1 | 0 | 6
ROBUSTESSE
[15 empty] | rech. Max KixCsi |  | 24
[15 empty] | rech. max EixKixCSi |  | 48
[15 empty] | rech. max EixKi |  | 4
[15 empty] | new IBMR |  | 6.55
[15 empty] | code taxon à supp. |  | DIA.SPX | 27
[15 empty] | index ligne corresp. |  | 2
[15 empty] | taxon supp. |  | DIA.SPX
Note on A2: Renseigner éventuellement l'organisme qui a réalisé le relevé (pour édition ou archivage).
Note on A3: Cours d'eau
Note on A4: date du relevé
Note on B6: Type de faciès: - ch. lotique - plat courant - radier - rapide - cascade - autre
Note on B7: part du faciès courant sur la station.
Note on C2: personnes ayant réalisées le relevé
Note on C3: Nom de la station
Note on C6: Type de faciès: - ch. lentique - mouille - plat lent - autre
Note on C7: part du faciès lent sur la station.
Note on K3: N° de code de la station, code RNB de préférence.
Note on M3: Référence de l'étude