## donnees (hidden)
organisme | operateur | cd_sta | cours_deau | nom_station | date | protocole | rive_gauche_droite | x_lambert | y_lambert | altitude | hydrologie | meteo | turbidite | longueur | largeur | nb_facies | PC_facies_F1 | longueur_facies_F1 | largeur_facies_F1 | PC_vegF1 | periphyton_F1 | ch_lentique_F1 | plat_lentique_F1 | mouille_F1 | fosse_dissipation_F1 | ch_lotique_F1 | radier_F1 | cascade_F1 | plat_courant_F1 | rapide_F1 | libelle_autreF1 | autreF1 | P1_F1 | P2_F1 | P3_F1 | P4_F1 | P5_F1 | V1_F1 | V2_F1 | V3_F1 | V4_F1 | V5_F1 | tres_ombrage_F1 | ombrage_F1 | peu_Ombrage_F1 | eclaire_F1 | tres_eclaire_F1 | Va_F1 | Te_F1 | ca_F1 | Bl_F1 | Sa_F1 | Ra_F1 | De_F1 | Ar_F1 | PC_facies_F2 | longueur_facies_F2 | largeur_facies_F2 | PC_vegF2 | periphyton_F2 | ch_lentique_F2 | plat_lentique_F2 | mouille_F2 | fosse_dissipation_F2 | ch_lotique_F2 | radier_F2 | cascade_F2 | plat_courant_F2 | rapide_F2 | libelle_autreF2 | autreF2 | P1_F2 | P2_F2 | P3_F2 | P4_F2 | P5_F2 | V1_F2 | V2_F2 | V3_F2 | V4_F2 | V5_F2 | tres_ombrage_F2 | ombrage_F2 | peu_Ombrage_F2 | eclaire_F2 | tres_eclaire_F2 | Va_F2 | Te_F2 | ca_F2 | Bl_F2 | Sa_F2 | Ra_F2 | De_F2 | Ar_F2 | Observations
Aquascop | Aurélia Marquis Arnaud Corbarieu | 6154660 | Petit Buech | La Roche des Arnauds | 2013-06-03 | IBMR standard | DROITE |  |  | 978 | MOYENNES EAUX | SOLEIL | NULLE OU FAIBLE | 100 | 10.3 | 1 | 100 | 100 | 10.3 |  | peu abondant | [5 empty] | 5 |  |  | 3 |  |  | 2 | 5 | 3 |  |  |  | 1 | 2 | 4 | 4 |  | 1 | 1 | 5 |  |  |  | 5 | 3 | 1 | 1 | [41 empty] | Végétation rare : Algue type SPI + Bryo CRA en bordure Couleure de l'eau : blanc, laiteux mais visibilité parfaite Hydrologie : moyenne eau
Aquascop | V.Bouchareychas S.Dal Degan | 6200700 | Real Collobrier | Collobrières | 2013-06-06 | IBMR standard | DROITE | 969817.643 | 6243696.042 | 161 | BASSES EAUX | SOLEIL | NULLE OU FAIBLE | 100 | 4.7 | 2 | 70 | 70 | 4.6 |  | peu abondant | [5 empty] | 4 |  | 3 |  |  |  | 1 | 5 | 2 |  |  | 1 | 2 | 5 | 2 |  |  |  |  | 1 | 5 |  |  | 4 | 4 | 2 |  |  |  | 30 | 30 | 4.9 |  | peu abondant |  | 4 | [9 empty] | 2 | 5 | 2 |  |  | 2 | 5 | 1 | [5 empty] | 1 | 5 |  |  | 4 | 4 | 2 |  | 1 |  | Débit supérieur à 2012 et lit en eau très propre (sans algues) Quelques algues et bryophyte en RD
Aquascop | V.Bouchareychas S.Dal Degan | 6700260 | Paillon de Contes | Coaraze | 2013-06-06 | IBMR standard | DROITE |  |  |  | BASSES EAUX | SOLEIL | NULLE OU FAIBLE | 100 | 3.7 | 2 |  | 75 | 3.6 |  | peu abondant |  |  |  | 2 | 2 | 4 | 3 | 2 | 4 | [19 empty] | 4 | 4 | [5 empty] | 25 | 4 |  | peu abondant |  | 5 | [26 empty] | 4 | 4 | 2 |  | 2
Aquascop | V.Bouchareychas S.Dal Degan | 6163900 | Coulon | Céreste | 2013-06-07 | IBMR standard | DROITE |  |  | 340 | BASSES EAUX | SOLEIL | NULLE OU FAIBLE | 100 | 5.2 | 2 | 75 | 75 | 5.1 |  | peu abondant |  |  |  |  | 2 | 4 |  | 4 | 4 |  |  | 3 | 5 |  |  |  |  | 2 | 5 | 2 |  |  | 5 | 2 | 2 |  |  |  | 5 | 2 |  | 1 |  |  | 25 | 25 | 5.4 |  | peu abondant |  | 5 | 2 | 2 | [7 empty] | 2 | 5 | 2 |  |  | 1 | 5 | 2 |  |  |  | 5 | 2 |  |  |  |  | 5 | 1 |  | 1 |  | 1 | Cours d'eau calcaire - lit mobile - lotique, un peu de colmatage et très faible turbidité
Aquascop | A.Marquis A.Corbarieu | 6165050 | Coulon | Oppède | 2013-06-24 | IBMR standard | DROITE | 873703.024 | 6308833.324 | 104 | BASSES EAUX | FAIBLEMENT NUAGEUX | NULLE OU FAIBLE | 100 | 6.7 | 2 | 37 | 45 | 5.5 | 1.5 | abondant |  | 1 |  |  |  | 5 |  | 2 |  |  |  | 3 | 5 |  |  |  | 1 | 2 | 4 | 4 | 2 |  | 2 | 4 | 4 |  |  | 3 | 5 | 3 | 1 | 1 |  |  | 63 | 55 | 7.7 | 0.5 | abondant |  | 4 | [5 empty] | 4 |  |  |  | 2 | 4 | 3 |  |  | 2 | 4 | 4 | 1 |  |  | 2 | 4 | 4 |  |  | 4 | 4 | 1 | 2 | 1 | 1 |  | Développement jeunes pousses CLA.SPX (périphyton abondant)
Aquascop | A.Marquis A.Corbarieu | 6710030 | Lauzon | La Brillanne | 2013-06-24 | IBMR standard | DROITE | 931694.919 | 6317250.581 | 294 | BASSES EAUX | SOLEIL | MOYENNE | 100 | 5.1 | 2 | 74 | 77 | 4.9 |  | peu abondant |  |  |  |  | 1 | 4 |  | 4 |  |  |  | 1 | 5 | 2 |  |  | 1 | 3 | 4 | 3 | 2 | 3 | 5 | 1 | 1 |  |  | 2 | 5 |  |  | 1 |  |  | 26 | 23 | 5.9 |  | peu abondant |  | 5 |  |  |  | 1 |  | 1 |  |  |  | 1 | 5 | 2 |  |  | 1 | 5 | 3 |  |  | 3 | 5 | 2 | 2 |  |  | 2 | 5 |  |  | 1 |  |  | Cours d'eau ombragé, berges abruptes : végétation aquatique rare et clairsemée Station d'origine placée au niveau du pont dans un secteur éclairé non représentatif (déplacée en aval) Cours d'eau très minéral, petits galets, mobiles - Végétation concentrée au niveau des berges
Aquascop | A.Marquis A.Corbarieu | 6159385 | Asse | Beynes | 2013-06-25 | points contacts | DROITE | 961566.62 | 6328697.668 | 622 | BASSES EAUX | SOLEIL | NULLE OU FAIBLE | 100 | 22.7 | 1 | 100 | 100 | 22.7 | 0 | absent | [5 empty] | 5 |  | 3 | 3 | annexe | 1 | 3 | 5 | 3 |  |  | 1 | 2 | 3 | 4 | 4 |  |  | 2 | 2 | 5 |  |  | 5 | 2 | [43 empty] | Pas de végétation aquatique : lit très mobile (changement entre 2012 et 2013), berges très instables, érodées : pas d'hélophytes - Eau linpide - Aspect plus dégradé à l'aval du pont
Aquascop | A.Marquis A.Corbarieu | 6159390 | Asse | Oraison | 2013-06-25 | points contacts | DROITE | 961566.62 | 6328697.668 | 335 | BASSES EAUX | SOLEIL | NULLE OU FAIBLE | 100 | 28.7 | 1 | 100 | 100 | 28.7 | 0 | absent |  | 3 |  | 1 | 2 | 5 |  | 2 |  |  |  | 1 | 4 | 4 | 2 |  | 2 | 3 | 3 | 4 | 3 |  | 2 |  |  | 5 | 2 | 1 | 5 | 1 | 1 | 1 | [41 empty] | Pas de végétation aquatique, pas de périphyton - Lit très mobile, substrats : galets - Eau limpide Pas d'hélophytes en berge, rares blocs : pas de bryophytes (rare zone de dépôt)
Aquascop | A.Marquis A.Corbarieu | 6158000 | Bléone | Mallemoisson | 2013-06-25 | IBMR standard | GAUCHE | 961566.62 | 6328697.668 | 514 | BASSES EAUX | SOLEIL | NULLE OU FAIBLE | 100 | 33 | 1 | 100 | 100 | 33 |  | peu abondant |  | 1 |  |  |  | 5 |  | 3 |  | annexe | 1 | 3 | 5 | 3 |  |  | 1 | 2 | 4 | 4 | 2 |  | 1 | 2 | 3 | 5 | 2 |  | 5 | 1 |  | 1 | [41 empty] | Travaux chantier sur le pont routier : déplacement de la station à 300m en amont du pont RG Nombreux bras secondaires, eau légèrement turbide, granulométris, faciès, assez homgène : mobile (galets), quelques zones de dépôt limoneux.
Aquascop | A.Marquis A.Corbarieu | 6157750 | Bès | Barles | 2013-06-26 | IBMR standard | DROITE | 961566.62 | 6328697.668 | 1009 | MOYENNES EAUX | FAIBLEMENT NUAGEUX | NULLE OU FAIBLE | 100 | 10.9 | 2 | 93 | 100 | 10.9 |  | absent | [5 empty] | 4 |  |  | 5 |  |  | 2 | 5 | 3 |  |  | 1 | 2 | 2 | 3 | 5 | 2 | 3 | 3 | 4 | 2 |  |  | 4 | 4 | 1 |  |  |  | 7 | 85 | 1 |  | absent |  | 5 | [9 empty] | 5 | 2 |  |  |  | 4 | 4 | 3 |  |  | 2 | 3 | 4 | 4 | 2 | 2 |  | 4 | 4 | 2 |  |  |  | Hydrologie plus importante que l'année passée (affluent en eau + bras secondaire), station placée en amont de l'ancienne de l'AERMC : berge boisée fixe en amont = bryophytes, eau fraîche et claire, facciès courant et substrat minéral grossier, ripisylve présente mais loin du lit en eau (déconnectée)
Aquascop | A.Marquis A.Corbarieu | 6153650 | Sasse | Bayons | 2013-06-26 | IBMR standard | GAUCHE | 961566.62 | 6328697.668 | 881 | BASSES EAUX | SOLEIL | NULLE OU FAIBLE | 100 | 5 | 1 | 100 | 100 | 5 |  | absent |  | 1 | 2 |  |  | 4 | 1 | 3 | 4 |  |  | 3 | 5 | 2 |  |  | 1 | 2 | 4 | 4 | 3 | 2 | 3 | 4 | 4 | 3 |  |  | 4 | 4 | 1 | 1 | [41 empty] | Petit rejet en RD : développement algal, pas de végétation aquatique : IBMR non pertinent Lit actuel différent de 2012 : il passe désormais en RD : l'affluent RG conflue en aval de la station.
Aquascop | A.Marquis J.Gstalder | 6300092 | Gapeau | Belgentier | 2013-06-27 | IBMR standard | GAUCHE | 961566.62 | 6328697.668 | 149 | BASSES EAUX | SOLEIL | NULLE OU FAIBLE | 100 | 8.5 | 2 | 75 | 75 | 8.2 |  | abondant | [5 empty] | 4 |  | 4 | 2 |  |  | 2 | 5 | 4 |  |  |  | 3 | 4 | 2 |  | 3 | 4 | 2 | 3 |  |  |  | 4 | 3 | 2 | 2 |  |  | 25 | 25 | 9.2 |  | peu abondant |  | 4 | 4 | [9 empty] | 2 | 3 | 4 |  | 4 | 3 |  |  |  | 4 | 2 | 2 | 2 | 1 |  |  | 3 | 4 | 2 |  |  |  | Station située dans le parc public, m^me limite que la station hydrobio des relevés précédents Cours d'eau ombragé, minéral - Talus abruptes
Aquascop | A.Marquis J.Gstalder | 6202000 | Gapeau | Hyères | 2013-06-27 | IBMR standard | DROITE | 961566.62 | 6328697.668 | 1 | BASSES EAUX | FAIBLEMENT NUAGEUX | NULLE OU FAIBLE | 100 | 13.2 | 1 | 100 | 100 | 13.2 |  | abondant |  | 5 | [5 empty] | 1 |  |  |  | 3 | 4 | 2 |  |  | 2 | 4 | 3 |  |  |  |  | 3 | 4 | 4 |  |  | 4 |  | 4 | [42 empty] | Station très homogène : berges peu inclinées mais formées par les PHR.AUS, substrat mobile : galets et graviers, un seul faciès : plat lent - Peu de végétation aquatique hélophytes en bordure et algues Clado au centre du chenal. Station en amont du pont car plus accessible ( profondeur)
Aquascop | A.Marquis J.Gstalder | 6710039 | Toulourenc | St Léger du Ventoux | 2013-06-28 | IBMR standard | DROITE |  |  | 400 | BASSES EAUX | SOLEIL | NULLE OU FAIBLE | 100 | 4.8 | 2 | 85 | 85 | 4.5 |  | peu abondant | [5 empty] | 4 |  | 2 | 4 |  |  | 4 | 4 | 2 | 2 |  |  | 3 | 4 | 4 | 2 |  | 3 |  | 4 | 4 |  |  | 4 | 4 |  | 2 |  |  | 15 | 15 | 6.2 |  | absent |  | 4 | [5 empty] | 2 |  |  |  | 4 | 3 | 2 |  |  | 2 | 3 | 3 | [9 empty] | 5 | 3 |  | 2 |  |  | Niveau hydrologique inférieur à 2012, eau limpide - Quelques algues dans le lit sur blocs et dalles, quelques bryophytes en bordure RG sous les arbres
Aquascop | A.Marquis A.Caro | 6123500 | Ouvèze | Sorgues | 2013-07-02 | IBMR standard | GAUCHE | 850044.358 | 6325573.413 | 22 | BASSES EAUX | SOLEIL | MOYENNE | 100 | 31 | 1 | 100 | 100 | 31 |  | peu abondant | [5 empty] | 5 | [6 empty] | 4 | 4 | [5 empty] | 3 | 5 |  |  | 2 | 3 | 5 |  | 2 | 5 | 2 | 3 | 2 | 2 | 1 | [39 empty] | Aval radier : courant fort, profond = difficilement prospectable, station à faciès rapide peu représentative du cours d'eau majoritairement lentique (mais + profond dons non prospectable à pieds en protocole standard) Présence importante de cinclidotus dans le radier
Aquascop | A.Marquis S.Dal Degan | 6123700 | Sorgue | Ouvèze | 2013-07-04 | IBMR standard | DROITE | 864648.188 | 6385755.367 | 53 | MOYENNES EAUX | SOLEIL | NULLE OU FAIBLE | 100 | 20.2 | 1 | 100 | 100 | 20.2 | [6 empty] | 4 | 4 |  |  | 3 |  |  |  | 3 | 5 | 3 |  |  |  | 3 | 4 | 4 |  | 5 | 2 |  |  |  | 1 | 4 | 2 | 4 | 2
Aquascop | A.Marquis S.Dal Degan | 6124000 | Sorgue | Isle sur Sorgue | 2013-07-04 | IBMR standard | GAUCHE |  |  | 55 | MOYENNES EAUX | SOLEIL | NULLE OU FAIBLE | 100 | 12.5 | 1 | 100 | 100 | 12.5 |  | abondant |  |  | 2 |  | 5 |  |  | 3 |  |  |  |  | 3 | 4 | 4 |  |  | 2 | 4 | 5 |  | 2 | 4 | 4 | 2 |  | 2 |  | 4 |  | 4 | 2 | [41 empty] | Station à l'aval du pont dans un secteur prospectable à pieds, eau limpide et fraîche Végétation abondante : hydrophytes (POT.PEC BER.ERE) et algues (Melosira et Vaucheria)
Aquascop | A.Marquis S.Dal Degan | 6195000 | Arc | Aix en Provence | 2013-07-05 | IBMR standard | GAUCHE |  |  | 104 | BASSES EAUX | SOLEIL | MOYENNE | 100 | 13.5 | 2 | 45 | 45 | 13.5 | [5 empty] | 2 |  | 4 | 4 |  |  |  |  | 2 | 5 | 2 |  |  |  | 2 | 4 | 4 | 2 |  | 2 | 3 | 4 | 2 | 2 | 2 | 5 | 2 | 2 | 2 | 1 |  | 55 | 55 | 13.5 |  |  |  | 5 | [10 empty] | 4 | 4 |  |  | 3 | 4 | 3 |  |  |  | 2 | 4 | 4 | 2 | 4 | 3 | 3 |  | 4 | 1
Aquascop | A.Marquis S.Dal Degan | 6195500 | Arc | Berre l'étang | 2013-07-05 | IBMR standard | DROITE | 872689.54 | 6269598.6 | 12 | BASSES EAUX | SOLEIL | MOYENNE | 100 | 11.4 | 2 | 32 | 35 | 10.3 | 13 | peu abondant |  |  |  |  | 2 | 5 |  | 2 |  |  |  | 2 | 5 | 2 |  |  |  |  | 2 | 5 | 2 |  |  | 2 | 5 | 2 | 2 | 2 | 4 |  | 4 |  |  |  | 68 | 65 | 12 | 1 | absent |  | 5 | 2 | [9 empty] | 4 | 4 | 1 |  | 1 | 4 | 4 | 1 |  |  | 2 | 2 | 5 | 2 | 4 | 3 | 3 |  | 3 |  |  |  | Eau légèrement trouble fond partiellement visible hauteur d'eau > 60cm peu de végétation aquatique, quelques hélophytes au niveau de l'atterrissement, berges peu biogènes
Aquascop | A.Marquis J.Crebassa | 6205480 | Nartuby | Trans en Provence | 2013-08-26 | IBMR standard | DROITE | 984262.086 | 6272008.437 | 103 | BASSES EAUX | SOLEIL | NULLE OU FAIBLE | 100 | 10.5 | 2 | 82 | 80 | 10.9 | [7 empty] | 3 |  | 5 |  |  |  | 2 | 4 | 3 | 2 |  |  | 2 | 4 | 4 | 3 | 2 | 2 | 3 | 4 | 2 | 2 | 1 | 4 | 3 | 2 |  |  |  | 18 | 20 | 9.4 |  |  |  | 5 | [9 empty] | 2 | 3 | 4 | 3 |  | 3 | 4 | 2 |  |  | 3 | 3 | 4 | 2 | 2 | 3 | 1 | 3 | 3 | 3
Aquascop | A.Marquis J.Crebassa | 6300121 | Argens | Le Thonoret | 2013-08-27 | IBMR standard | GAUCHE | 964019.642 | 6269872.121 | 99 | BASSES EAUX | SOLEIL | NULLE OU FAIBLE | 100 | 15.3 | 2 | 68 | 68 | 15.4 | 25 | abondant |  | 1 | 2 |  | 3 | 3 |  | 4 |  |  |  | 2 | 4 | 4 |  |  | 1 | 2 | 3 | 4 | 4 | 1 | 2 | 3 | 2 | 1 | 1 |  | 4 |  | 2 | 2 |  |  | 32 | 32 | 15.1 | 4 | peu abondant |  | 5 | 2 |  |  |  |  | 1 |  |  |  | 2 | 4 | 3 | 2 | 1 | 3 | 4 | 2 | 1 | 1 | 1 | 2 | 3 | 3 | 1 | 3 |  | 2 |  | 3 | 1 |  |  | Cours d'eau ombragé : ripisylve fournie + berges abruptes peu propice au développement des hélophytes Fond mobile (granulats, sable, petits galets) peu propice au développement des hydrophytes. Quelques déchets grossiers, embâcles importants
Aquascop | A.Marquis J.Crebassa | 6154850 | Buech | Serres | 2013-08-29 | IBMR standard | GAUCHE | 916039.108 | 6375317.022 | 667 | BASSES EAUX | SOLEIL | NULLE OU FAIBLE | 100 | 14.3 | 1 | 100 | 100 | 14.3 | [7 empty] | 4 |  | 4 |  |  |  | 2 | 5 | 2 |  |  | 1 | 1 | 2 | 3 | 4 |  |  | 2 | 3 | 5 |  |  | 4 | 4 | 3
Aquascop | A.Marquis J.Crebassa | 6750950 | Buech | Ribiers | 2013-08-29 | IBMR standard | DROITE | 928399.045 | 6353214.435 | 503 | BASSES EAUX | FAIBLEMENT NUAGEUX | NULLE OU FAIBLE | 100 | 20.6 | 2 | 66 | 125 | 20.8 |  | abondant | [5 empty] | 5 |  | 3 |  |  |  | 4 | 3 | 2 | 1 |  |  | 1 | 4 | 4 | 2 |  |  | 1 | 3 | 5 |  |  | 5 | 2 | 2 | 1 |  |  | 34 | 65 | 20 |  | abondant |  | 5 | [9 empty] | 4 | 4 | 1 |  |  | 3 | 4 | 1 |  |  |  |  | 1 | 3 | 5 | 2 |  | 5 | 1 | 3 | 1 |  |  | Station très mobile, minérale, très éclairée Végétation aquatique rare quelques hélophytes en rive droite, algues CLA.SPX en bordure et diatomées
Aquascop | A.Marquis J.Crebassa | 6142500 | Drac | Chauffayer | 2013-08-30 | IBMR standard | DROITE | 937989.375 | 6408120.356 | 871 | MOYENNES EAUX | FAIBLEMENT NUAGEUX | FORTE | 100 | 20.3 | 1 | 100 | 100 | 20.3 |  | très abondant | [5 empty] | 4 |  |  | 4 |  |  | 3 | 5 | 3 |  |  |  | 1 | 2 | 4 | 4 |  |  | 1 | 3 | 5 | 1 |  | 4 | 4 | 2 | [42 empty] | Eau trouble, visibilité réduite voire nulle dans le lotique P>50cm - Porospection difficile : débit important et dalles glissantes. Végétation aquatique rare et clairsemée : quelques CLA.SPX et plaquage de cyanobactéries
Aquascop | A.Marquis J.Crebassa | 6202750 | Argens | Chateauvert | 2013-08-27 | IBMR standard | GAUCHE | 943726.332 | 6272564.666 | 183 | BASSES EAUX | SOLEIL | NULLE OU FAIBLE | 100 | 8.4 | 2 | 51 | 45 | 9.6 |  | peu abondant | [5 empty] | 4 |  | 3 |  |  |  | 3 | 4 | 1 |  |  |  | 2 | 3 | 4 | 3 | 3 | 5 | 2 | 1 | 1 | 1 |  | 4 | 2 | 4 | 1 | 1 |  | 49 | 55 | 7.7 |  | absent |  | 5 | 2 | [8 empty] | 2 | 5 | 2 | 1 |  | 3 | 4 | 2 | 1 |  | 3 | 5 | 2 | 1 | 1 | 2 |  | 3 | 1 | 4 | 2 | 2 |  | Eau limpide, fond mobile : sable, petits galets Cours d'eau ombragé, berges assez abruptes : rares hélophytes
Aquascop | A.Marquis J.Crebassa | 6156230 | Meouge | Antonaves | 2013-09-28 | IBMR standard | DROITE | 924010.769 | 6356539.801 | 535 | BASSES EAUX | SOLEIL | NULLE OU FAIBLE | 100 | 9.8 | 2 | 70 | 77 | 8.5 | [13 empty] | 4 | 4 | 2 |  |  | 4 | 3 | 2 |  |  | 1 | 2 | 3 | 4 | 3 |  |  | 5 | 3 | 1 |  |  |  | 30 | 23 | 12.2 | [13 empty] | 4 | 4 | [5 empty] | 3 | 4 | 3 | 1 | 2 | 3 | 4 | 3 | 1 |  | 4 | 1 | 3
Aquascop | A.Marquis H.Tuphille | 6152700 | Durance | Rochebrune | 2013-09-04 | IBMR standard | GAUCHE | 954672.005 | 6378536.035 | 128 | BASSES EAUX | SOLEIL | MOYENNE | 100 | 12.6 | 2 | 61 | 80 | 9.6 | [7 empty] | 4 |  | 4 | 2 |  |  | 3 | 5 | 3 | 3 |  |  |  | 4 | 4 |  |  |  | 2 | 4 | 5 | 2 |  | 4 | 3 | 4 | 1 |  |  | 39 | 20 | 24.6 |  |  |  | 5 | [9 empty] | 3 | 3 | 3 | 4 |  | 4 | 4 | [7 empty] | 5 | 5 |  | 3 |  | 3 | 1
Aquascop | A.Marquis H.Tuphille | 6159000 | Durance | Mees | 2013-09-03 | IBMR standard | DROITE |  |  | 404 | BASSES EAUX | SOLEIL | MOYENNE | 100 | 37.6 | 2 | 55 | 80 | 26 | [7 empty] | 4 |  | 4 |  |  |  | 3 | 5 | 2 |  |  |  | 2 | 4 | 4 | [5 empty] | 5 | 2 |  | 5 |  | 2 | 2 |  |  | 45 | 60 | 28 |  |  |  | 5 | [9 empty] | 3 | 5 | 3 |  |  |  | 4 | 4 |  |  |  | 4 |  | 4 |  | 3 |  | 5 |  | 2 | 2
Aquascop | A.Marquis H.Tuphille | 6153900 | Durance | Sisteron | 2013-09-03 | IBMR standard | GAUCHE | 934136.044 | 6350584.432 | 122 | BASSES EAUX | SOLEIL | MOYENNE | 100 | 41 | 2 | 89 | 100 | 37 |  | peu abondant | [5 empty] | 4 |  | 4 |  |  |  | 4 | 4 | 3 |  |  |  | 4 | 4 | 3 |  |  | 2 |  | 3 | 4 | 2 |  | 5 |  | 3 | 1 |  |  | 11 | 40 | 10 |  | peu abondant |  | 5 | [9 empty] | 4 | 4 |  |  |  | 4 | 4 |  |  |  |  | 2 | 2 |  | 4 | 5 |  | 2 |  | 2 | 1 |  |  | Station prospectable à pieds, protocole standard. Eau trouble mais fond visible partout car profondeur <50cm. Vvégétaux aquatiques : bande de SPI dans le plat lent, CLA.SPX dans le lotique.
Aquascop | A.Marquis H.Tuphille | 6159800 | Durance | Vinon sur Verdon | 2013-09-02 | IBMR standard | GAUCHE | 924654.609 | 6300457.283 | 109 | BASSES EAUX | TRES NUAGEUX | FORTE | 100 | 72 | 2 | 69 | 80 | 61.9 |  | très abondant | [5 empty] | 3 |  | 5 |  |  |  |  | 4 | 4 |  |  |  |  | 4 | 4 | [5 empty] | 5 |  |  | 5 | 2 |  | 1 |  | 1 | 31 | 81 | 27.9 |  | abondant |  | 5 | [9 empty] | 3 | 4 |  |  |  | 5 | 4 | 2 |  |  |  |  | 2 |  | 5 | 3 |  | 5 |  |  | 1 |  |  | Cours d'eau prospectable à pieds = protocole standard, station placée en amont de la restitution EDF. Lotique : prédominance des algues CLA.SPX, lentique : dominance CLA mais moins "proliférante", quelques hydrophytes
Aquascop | A.Marquis J.Crebassa | 6161500 | Verdon | Vinon sur Verdon | 2013-08-28 | IBMR standard | DROITE | 927554.173 | 6296400.437 | 279 | BASSES EAUX | SOLEIL | NULLE OU FAIBLE | 100 | 10.6 |  | 65 | 205 | 9.4 | [13 empty] | 3 | 5 | 3 | 1 |  | 1 | 2 | 4 | 3 | 3 |  |  | 2 | 1 | 5 | 1 |  | 4 | 2 | 2 |  |  |  | 35 | 80 | 13 | [13 empty] | 1 | 3 | 3 | 2 | 1 | 3 | 5 | 1 | [5 empty] | 1 | 5 | 2 |  | 3 | 1 | 4
Aquascop | A.Marquis A.Robe | 6206000 | Argens | Roquebrune sur Argens | 2013-09-17 | points contacts | DROITE | 994376.913 | 6267948.264 |  | BASSES EAUX | FAIBLEMENT NUAGEUX | FORTE | 200 | 36.4 | 1 | 100 | 200 | 36.4 |  | absent |  |  |  |  | 5 | [8 empty] | 2 | 2 | 5 |  | 2 | 5 |  |  |  | 2 | 2 |  | 5 | 4 | 2 |  | 2 | 4 | [42 empty] | Station placée entr le pont de la D7 et le seuil, eau trouble, végétation aquatique rare : herbiers de POT.NOD, algues fixée sur les blocs en bordure. Berges abruptes , renforcées avec de nombreux débris de démolition.
Aquascop | V.Bouchareychas A.Marquis | 6131550 | Rhône | Arles | 2013-09-25 | points contacts | DROITE | 831119.346 | 6289080.716 | 4 | BASSES EAUX | FAIBLEMENT NUAGEUX | FORTE | 200 | 340 | 1 | 100 | 200 | 340 | 2 | peu abondant |  | 4 | [5 empty] | 2 |  |  |  |  | 1 | 2 | 3 | 4 | [5 empty] | 2 | 2 | 1 | 4 | 3 |  |  |  | 5 | 2 | [42 empty] | Grand cours d'eau avec chenal central. 200 points contacts (100 points par berge) Rive droite en pente douce, plutôt sableuse (intérieur du méandre) Rive gauche plus pentue ( berge renforcée par des blocs (nombreux déchets grossiers)
Aquascop | V.Bouchareychas J.Crebassa | 6700175 | Loup | Tourette sur Loup | 2013-08-19 | IBMR standard | DROITE | 1028054.821 | 6296203.175 | 57 | BASSES EAUX | FAIBLEMENT NUAGEUX | NULLE OU FAIBLE | 100 | 10 | 2 | 93 | 100 | 9.5 |  | peu abondant | [5 empty] | 5 |  | 4 | 2 |  |  | 2 | 5 | 1 |  |  |  | 3 | 4 | 4 | 3 | 2 | 4 | 2 | 2 | 1 |  |  | 3 | 4 | 1 | 2 |  |  | 7 | 30 | 2 |  | peu abondant |  | 3 | 5 | [8 empty] | 2 | 3 | 4 | 2 |  | 2 | 4 | 2 |  |  | 2 | 5 | 1 | 1 |  |  | 3 | 4 | 2 | 2
Aquascop | V.Bouchareychas J.Crebassa | 6209900 | Siagne | Mandelieu la Napoule | 2013-08-19 | IBMR standard | GAUCHE | 1018655.6 | 6280204.228 |  | BASSES EAUX | SOLEIL | NULLE OU FAIBLE | 100 | 43.4 | 1 | 100 | 100 | 43.4 |  | très abondant |  | 5 | [10 empty] | 3 | 3 | 2 | 2 | 5 | 4 | 2 |  |  |  |  | 2 | 4 | 5 | 2 |  | 3 | 1 | 3 |  | 1 | 2
Aquascop | V.Bouchareychas J.Crebassa | 9700125 | Loup | Courmes | 2013-08-20 | IBMR standard | GAUCHE | 1020994.501 | 6304028.103 | 471 | BASSES EAUX | SOLEIL | NULLE OU FAIBLE | 100 | 10.7 | 2 | 89 | 115 | 10.7 |  | abondant | [5 empty] | 4 |  | 4 | 3 |  |  | 2 | 5 | 2 |  |  |  |  | 3 | 2 | 2 |  | 2 | 4 | 2 | 1 |  |  | 4 | 3 | 2 |  |  |  | 11 | 25 | 5.8 |  | peu abondant |  | 5 | 2 | [9 empty] | 2 | 3 | 2 |  | 2 | 5 |  |  |  |  | 2 | 4 | 2 | 1 | 1 |  | 4 | 3 | 2
Aquascop | V.Bouchareychas J.Crebassa | 6213000 | Var | St Laurent du Var | 2013-08-20 | IBMR standard | GAUCHE | 1038609.622 | 6294191.158 | 9 | BASSES EAUX | SOLEIL | FORTE | 100 | 27 | 2 | 97 | 240 | 38.6 |  | peu abondant |  |  |  |  | 4 | 3 |  | 3 | 2 |  |  | 2 | 3 | 4 | 1 |  |  |  | 3 | 3 | 4 |  | 1 | 2 | 2 | 5 | 2 |  | 4 | 3 | 2 | 1 |  |  | 3 | 55 | 5.7 |  | peu abondant |  | 5 | 1 | [8 empty] | 1 | 3 | 3 | 1 |  | 3 | 4 | 1 | 1 |  |  | 1 | 2 | 3 | 5 | 3 |  | 3 | 2 | 2 | 1
Aquascop | V.Bouchareychas J.Crebassa | 6212500 | Esteron | Gilette | 2013-08-21 | IBMR standard | GAUCHE | 1033910.568 | 6313945.76 | 165 | ETIAGE SEVERE | SOLEIL | MOYENNE | 100 | 17 | 2 | 78 | 80 | 16.4 | [13 empty] | 1 | 2 | 4 | 3 | 1 |  | 2 | 4 | 3 | 2 | 1 | 2 | 3 | 4 | 3 | 2 |  | 4 | 4 | 2 |  |  |  | 22 | 30 | 12.4 | [13 empty] | 1 | 2 | 4 | 3 | 1 | 2 | 5 | 2 |  |  |  | 1 | 2 | 4 | 3 | 1 |  | 4 | 3 | 2
Aquascop | V.Bouchareychas J.Crebassa | 6212600 | Esteron | Gilette | 2013-08-21 | IBMR standard | DROITE | 1033104.948 | 6313935.663 | 154 | BASSES EAUX | SOLEIL | MOYENNE | 100 | 20.6 | 2 | 82 | 90 | 18.7 | [13 empty] | 3 | 4 | 2 |  |  |  | 2 | 4 | 3 | 2 |  | 1 | 2 | 4 | 4 | 1 |  | 5 | 3 | 2 |  |  |  | 18 | 40 | 9.5 | [14 empty] | 3 | 4 | 2 | 1 | 2 | 5 | 2 |  |  |  |  | 1 | 4 | 4 | 1 |  | 5 | 3 | 2
Aquascop | V.Bouchareychas J.Crebassa | 6710020 | Var | Touet sur Var | 2013-08-21 | IBMR standard | GAUCHE | 1020987.078 | 6324439.143 |  |  |  | MOYENNE | 100 | 12 | 1 | 100 | 275 | 12 |  | peu abondant |  |  |  |  | 5 | 2 |  | 2 | 2 |  |  | 2 | 3 | 4 |  |  |  | 1 | 3 | 4 | 2 |  |  | 2 | 3 | 4 | 3 |  | 4 | 4 | 2
Aquascop | V.Bouchareychas J.Crebassa | 6212100 | Vesuvie | Utelle | 2013-08-22 | IBMR standard | DROITE | 1038080.825 | 6315863.73 | 138 | BASSES EAUX | SOLEIL | NULLE OU FAIBLE | 100 | 20 | 2 | 88 | 140 | 17.7 |  | peu abondant |  | 1 |  |  |  | 4 |  | 4 | 3 |  |  | 3 | 4 | 2 |  |  | 1 | 1 | 3 | 4 | 2 |  | 3 | 4 | 4 |  | 1 |  | 5 | 4 | 2 |  |  |  | 12 | 35 | 9.3 |  | peu abondant |  | 1 | 5 |  |  | 1 |  | 1 |  |  |  | 1 | 2 | 4 | 3 |  | 3 | 4 | 3 | 1 |  |  | 4 | 4 | 4 |  | 1 |  | 4 | 3 | 2
Aquascop | V.Bouchareychas J.Crebassa | 6710029 | Coulomp | Saint Benoit | 2013-08-22 | IBMR standard | DROITE | 1001321.571 | 6325818.797 | 529 | BASSES EAUX | SOLEIL | NULLE OU FAIBLE | 100 | 14.5 | 2 | 98 | 100 | 13.7 |  | abondant | [5 empty] | 3 |  | 4 | 3 |  |  | 3 | 4 | 3 |  |  | 1 | 2 | 4 | 4 | 2 |  |  |  | 1 | 5 | 1 |  | 4 | 3 | 2 |  |  |  | 2 | 10 | 3 |  | peu abondant |  | 3 |  | 5 | [7 empty] | 1 | 2 | 4 |  |  | 3 | 4 | 1 | [5 empty] | 1 | 5 | 3 |  | 2 | 2 | 3
Aquascop | V.Bouchareychas J.Crebassa | 6710110 | Var | Utelle | 2013-08-22 | IBMR standard | DROITE | 1036911.347 | 6317143.484 | 157 | BASSES EAUX | SOLEIL | MOYENNE | 100 | 17.8 | 2 | 85 | 150 | 18.2 |  | peu abondant | [5 empty] | 2 |  | 5 | 2 |  |  | 2 | 5 | 2 |  |  |  | 2 | 4 | 4 | 2 |  |  | 1 |  | 5 | 1 |  | 5 | 3 | 2 |  |  |  | 15 | 30 | 16.3 |  | peu abondant |  | 5 | 2 | [8 empty] | 2 | 4 | 3 |  |  | 2 | 4 | 3 |  |  |  |  | 1 |  | 5 | 1 |  | 5 | 3 | 2

## modèle
Indice Biologique Macrophytique en Riviere_I.B.M.R |  |  | v_3.5 / Avril 2012
DONNEES GENERALES SUR LA STATION ET LE POINT DE PRELEVEMENT
Station
Organisme
Opérateur
Code station
Nom du cours d'eau
Nom de la station
Date (jj/mm/aaaa)
Point de prélèvement
Protocole de relevé
Coordonnées prises en rive :
Coordonnées Lambert 93 AMONT point de contrôle | X
Y
Altitude (en m)
Hydrologie
Météo
Turbidité
Longueur (en m)
Largeur (en m)
Unité de relevé
5 classes possibles de recouvrement
0: x=absent 1: x < 1 % | 2: 1 ≤ x ≤ 10 % | 3: 10 ≤ x ≤ 25 % | 4: 25 ≤x ≤ 75 % 5: x ≥ 75 %
Nombre d'unités de relevé observées
CARACTERISTIQUES DE L'UNITE DE RELEVE 1 (rapide ou unique) |  |  | CARACTERISTIQUES DE L'UNITE DE RELEVE 2 (lent)
% de recouvrement de l'UR1 |  |  | % de recouvrement de l'UR2
longueur de l'UR1 (en m) |  |  | longueur de l'UR2 (en m)
largeur de l'UR1 (en m) |  |  | largeur de l'UR2 (en m)
% surface végétalisée de l'UR1 |  |  | % de surface végétalisée totale
périphyton |  |  | périphyton
Type de facies |  |  | Type de facies
chenal lentique |  |  | chenal lentique
plat lentique |  |  | plat lentique
mouille |  |  | mouille
fosse dissipation |  |  | fosse dissipation
chenal lotique |  |  | chenal lotique
radier |  |  | radier
cascade |  |  | cascade
plat courant |  |  | plat courant
rapide |  |  | rapide
autre type : |  |  | autre type :
Profondeur (m) |  |  | Profondeur (m)
P < 0,1 |  |  | P < 0,1
0,1 ≤ P< 0,5 |  |  | 0,1 ≤ P< 0,5
0,5 ≤ P < 1 |  |  | 0,5 ≤ P < 1
1 ≤ P < 2 |  |  | 1 ≤ P < 2
P ≥ 2 |  |  | P ≥ 2
Vitesse de courant (m/s) |  |  | Vitesse de courant (m/s)
V < 0,05 |  |  | V < 0,05
0,05 ≤ V < 0,2 |  |  | 0,05 ≤ V < 0,2
0,2 ≤ V < 0,5 |  |  | 0,2 ≤ V < 0,5
0,5 ≤ V < 1 |  |  | 0,5 ≤ V < 1
V ≥ 1 |  |  | V ≥ 1
Eclairement |  |  | Eclairement
très ombragé |  |  | très ombragé
ombragé |  |  | ombragé
peu ombragé |  |  | peu ombragé
éclairé |  |  | éclairé
très éclairé |  |  | très éclairé
Type de substrat |  |  | Type de substrat
Vase, limons |  |  | Vase, limons
Terre, argile, marne,tourbe |  |  | Terre, argile, marne,tourbe
Cailloux, pierres, galets |  |  | Cailloux, pierres, galets
Blocs, dalles |  |  | Blocs, dalles
Sables, graviers |  |  | Sables, graviers
Racines, branchages |  |  | Racines, branchages
Débris organiques |  |  | Débris organiques
Artificiels |  |  | Artificiels
OBSERVATIONS

## Nartuby à Trans en Provence
Indice Biologique Macrophytique en Riviere_I.B.M.R |  |  | v_3.5 / Avril 2012
DONNEES GENERALES SUR LA STATION ET LE POINT DE PRELEVEMENT
Station
Organisme | Aquascop
Opérateur | A.Marquis J.Crebassa
Code station | 6205480
Nom du cours d'eau | Nartuby
Nom de la station | Trans en Provence
Date (jj/mm/aaaa) | 2013-08-26
Point de prélèvement
Protocole de relevé | IBMR standard
Coordonnées prises en rive : | DROITE
Coordonnées Lambert 93 AMONT point de contrôle | X | 984262.086
| Y | 6272008.437
Altitude (en m) | 103
Hydrologie | BASSES EAUX
Météo | SOLEIL
Turbidité | NULLE OU FAIBLE
Longueur (en m) | 100
Largeur (en m) | 10.5
Unité de relevé
5 classes possibles de recouvrement
0: x=absent 1: x < 1 % | 2: 1 ≤ x ≤ 10 % | 3: 10 ≤ x ≤ 25 % | 4: 25 ≤x ≤ 75 % 5: x ≥ 75 %
Nombre d'unités de relevé observées | 2
CARACTERISTIQUES DE L'UNITE DE RELEVE 1 (rapide ou unique) |  |  | CARACTERISTIQUES DE L'UNITE DE RELEVE 2 (lent)
% de recouvrement de l'UR1 | 82 |  | % de recouvrement de l'UR2 | 18
longueur de l'UR1 (en m) | 80 |  | longueur de l'UR2 (en m) | 20
largeur de l'UR1 (en m) | 10.9 |  | largeur de l'UR2 (en m) | 9.4
% surface végétalisée de l'UR1 | 71 |  | % de surface végétalisée totale | 66
périphyton | abondant |  | périphyton | peu abondant
Type de facies |  |  | Type de facies
chenal lentique |  |  | chenal lentique
plat lentique |  |  | plat lentique | 5
mouille |  |  | mouille
fosse dissipation |  |  | fosse dissipation
chenal lotique |  |  | chenal lotique
radier | 3 |  | radier
cascade |  |  | cascade
plat courant | 5 |  | plat courant
rapide |  |  | rapide
autre type : |  |  | autre type :
Profondeur (m) |  |  | Profondeur (m)
P < 0,1 | 2 |  | P < 0,1 | 2
0,1 ≤ P< 0,5 | 4 |  | 0,1 ≤ P< 0,5 | 3
0,5 ≤ P < 1 | 3 |  | 0,5 ≤ P < 1 | 4
1 ≤ P < 2 | 2 |  | 1 ≤ P < 2 | 3
P ≥ 2 |  |  | P ≥ 2
Vitesse de courant (m/s) |  |  | Vitesse de courant (m/s)
V < 0,05 |  |  | V < 0,05 | 3
0,05 ≤ V < 0,2 | 2 |  | 0,05 ≤ V < 0,2 | 4
0,2 ≤ V < 0,5 | 4 |  | 0,2 ≤ V < 0,5 | 2
0,5 ≤ V < 1 | 4 |  | 0,5 ≤ V < 1
V ≥ 1 | 3 |  | V ≥ 1
Eclairement |  |  | Eclairement
très ombragé | 2 |  | très ombragé | 3
ombragé | 2 |  | ombragé | 3
peu ombragé | 3 |  | peu ombragé | 4
éclairé | 4 |  | éclairé | 2
très éclairé | 2 |  | très éclairé | 2
Type de substrat |  |  | Type de substrat
Vase, limons | 2 |  | Vase, limons | 3
Terre, argile, marne,tourbe | 1 |  | Terre, argile, marne,tourbe | 1
Cailloux, pierres, galets | 4 |  | Cailloux, pierres, galets | 3
Blocs, dalles | 3 |  | Blocs, dalles | 3
Sables, graviers | 2 |  | Sables, graviers | 3
Racines, branchages |  |  | Racines, branchages
Débris organiques |  |  | Débris organiques
Artificiels |  |  | Artificiels
OBSERVATIONS
Aspect dégradé - légère odeur STEP