## Siagne-St-Cezaire
Relevés floristiques aquatiques - IBMR | [13 empty] | GIS Macrophytes - juillet 2006
Asconit |  | AFA | [11 empty] | conforme AFNOR T90-395 oct. 2003
Siagne |  | St Cézaire | [7 empty] | 06207400 |  | (dossier, type réseau)
2009-07-27 | [7 empty] | Résultats |  |  |  |  | Robustesse:
| F. courant | F. lent |  |  | station |  |  |  |  | IBMR: | 10.9714 |  | CIN.AQU | 10.1379
Type de faciès | radier | [6 empty] | niv. trophique: |  |  | moyen |  | (moyen)
% faciès / station | 100 |  |  |  | 100 | [7 empty] | cote sp. | coef stén.
VEGETALISATION |  |  |  |  | tot. pondéré | [6 empty] | moyenne | 9.7 | 1.7
% surf. vég.Totale |  |  |  |  | 0 | [6 empty] | écart-type | 4.1379 | 0.48305
% périphyton |  |  |  |  | 0 |  |  |  | nb taxons |  |  | mini | 4 | 1
% hétérotrophes | 0 |  |  |  | 0 |  |  | hét. |  | 0 |  | maxi | 15 | 2
% algues | 0.05 |  |  |  | 0.05 |  |  | alg. |  | 5 |  |  | nb taxons
% bryophytes | 5.5 |  |  |  | 5.5 |  |  | bryo. |  | 5 |  | total | 10
% ptérido. & lichens | 0 |  |  |  | 0 |  |  | pté. |  | 0 |  | contribut. | 10
% phanérogames | 0 |  |  |  | 0 |  |  | phan. |  | 0 |  | sténo. 1 | 3
% vég. flottante | 0 |  |  |  |  | 0 | [5 empty] | sténo. 2 | 7
% vég. immergée | 5.55 |  |  |  |  | 5.55 | [5 empty] | sténo. 3 | 0
% hélophytes | 0 |  |  | Cal. Écart |  | 0
[5 empty] | 5.55 | 5.55
LISTE rec / faciès | 5.55 | 0 |  | Cal. Écart | 5.55 | [9 empty] | Détail du calcul IBMR (non imprimable, non exporté)
rec. pondéré | 5.55 | 0 |  |  | 5.55 | [9 empty] | voir aussi colonne BB
CODES | % | % |  |  | % sta. | grp |  | Csi | Ei | noms |  |  |  |  | r. station | cl. rec. | KixCsi | Ei x Ki x Csi | Ei x Ki | vérif rec |  |  | code taxa | index ligne | Confer | Nouveaux taxa hors liste de référence
LYN.SPX | 0.01 |  | Lyngbya sp. | #N/A | 0.01 | ALG | 2 | 10 | 2 | Lyngbya sp. |  |  |  |  | 0.01 | 1 | 10 | 20 | 2 |  |  |  | LYN.SPX | 36 |  |  | 1
OED.SPX | 0.01 |  | Oedogonium sp. | #N/A | 0.01 | ALG | 2 | 6 | 2 | Oedogonium sp. |  |  |  |  | 0.01 | 1 | 6 | 12 | 2 |  |  |  | OED.SPX | 56 |  |  | 1
VAU.SPX | 0.01 |  | Vaucheria sp. | #N/A | 0.01 | ALG | 2 | 4 | 1 | Vaucheria sp. |  |  |  |  | 0.01 | 1 | 4 | 4 | 1 |  |  |  | VAU.SPX | 83 |  |  | 1
CLA.SPX | 0.01 |  | Cladophora sp. | #N/A | 0.01 | ALG | 2 | 6 | 1 | Cladophora sp. |  |  |  |  | 0.01 | 1 | 6 | 6 | 1 |  |  |  | CLA.SPX | 24 |  |  | 1
MIC.SPX | 0.01 |  | Microspora sp. | #N/A | 0.01 | ALG | 2 | 12 | 2 | Microspora sp. |  |  |  |  | 0.01 | 1 | 12 | 24 | 2 |  |  |  | MIC.SPX | 42 |  |  | 1
CIN.AQU | 1 |  | Cinclidotus aquaticus | #N/A | 1 | BRm | 5 | 15 | 2 | Cinclidotus aquaticus |  |  |  |  | 1 | 3 | 45 | 90 | 6 |  |  |  | CIN.AQU | 171 |  |  | 1
CRA.COM | 1 |  | Cratoneuron commutatum | #N/A | 1 | BRm | 5 | 15 | 2 | Cratoneuron commutatum |  |  |  |  | 1 | 3 | 45 | 90 | 6 |  |  |  | CRA.COM | 178 |  |  | 1
AMB.RIP | 1 |  | Amblystegium riparium (Leptodictyum riparium) | #N/A | 1 | BRm | 5 | 5 | 2 | Amblystegium riparium (Leptodictyum riparium) |  |  |  |  | 1 | 3 | 15 | 30 | 6 |  |  |  | AMB.RIP | 149 |  |  | 1
RHY.RIP | 1 |  | Rhynchostegium riparioides (Platyhypnidium rusciforme) | #N/A | 1 | BRm | 5 | 12 | 1 | Rhynchostegium riparioides (Platyhypnidium rusciforme) |  |  |  |  | 1 | 3 | 36 | 36 | 3 |  |  |  | RHY.RIP | 253 |  |  | 1
FIS.CRA | 1.5 |  | Fissidens crassipes | #N/A | 1.5 | BRm | 5 | 12 | 2 | Fissidens crassipes |  |  |  |  | 1.5 | 3 | 36 | 72 | 6 |  |  |  | FIS.CRA | 198 |  |  | 1
|  |  |  | 0 | 0 |  | x | [9 empty] | 0 | 0 | 0
|  |  |  | 0 | 0 |  | x | [9 empty] | 0 | 0 | 0
|  |  |  | 0 | 0 |  | x | [9 empty] | 0 | 0 | 0
|  |  |  | 0 | 0 |  | x | [9 empty] | 0 | 0 | 0
|  |  |  | 0 | 0 |  | x | [9 empty] | 0 | 0 | 0
|  |  |  | 0 | 0 |  | x | [9 empty] | 0 | 0 | 0
|  |  |  | 0 | 0 |  | x | [9 empty] | 0 | 0 | 0
|  |  |  | 0 | 0 |  | x | [9 empty] | 0 | 0 | 0
|  |  |  | 0 | 0 |  | x | [9 empty] | 0 | 0 | 0
|  |  |  | 0 | 0 |  | x | [9 empty] | 0 | 0 | 0
|  |  |  | 0 | 0 |  | x | [9 empty] | 0 | 0 | 0
|  |  |  | 0 | 0 |  | x | [9 empty] | 0 | 0 | 0
|  |  |  | 0 | 0 |  | x | [9 empty] | 0 | 0 | 0
|  |  |  | 0 | 0 |  | x | [9 empty] | 0 | 0 | 0
|  |  |  | 0 | 0 |  | x | [9 empty] | 0 | 0 | 0
|  |  |  | 0 | 0 |  | x | [9 empty] | 0 | 0 | 0
|  |  |  | 0 | 0 |  | x | [9 empty] | 0 | 0 | 0
|  |  |  | 0 | 0 |  | x | [9 empty] | 0 | 0 | 0
|  |  |  | 0 | 0 |  | x | [9 empty] | 0 | 0 | 0
|  |  |  | 0 | 0 |  | x | [9 empty] | 0 | 0 | 0
|  |  |  | 0 | 0 |  | x | [9 empty] | 0 | 0 | 0
|  |  |  | 0 | 0 |  | x | [9 empty] | 0 | 0 | 0
|  |  |  | 0 | 0 |  | x | [9 empty] | 0 | 0 | 0
|  |  |  | 0 | 0 |  | x | [9 empty] | 0 | 0 | 0
|  |  |  | 0 | 0 |  | x | [9 empty] | 0 | 0 | 0
|  |  |  | 0 | 0 |  | x | [9 empty] | 0 | 0 | 0
|  |  |  | 0 | 0 |  | x | [9 empty] | 0 | 0 | 0
|  |  |  | 0 | 0 |  | x | [9 empty] | 0 | 0 | 0
|  |  |  | 0 | 0 |  | x | [9 empty] | 0 | 0 | 0
|  |  |  | 0 | 0 |  | x | [9 empty] | 0 | 0 | 0
|  |  |  | 0 | 0 |  | x | [9 empty] | 0 | 0 | 0
|  |  |  | 0 | 0 |  | x | [9 empty] | 0 | 0 | 0
|  |  |  | 0 | 0 |  | x | [9 empty] | 0 | 0 | 0
|  |  |  | 0 | 0 |  | x | [9 empty] | 0 | 0 | 0
|  |  |  | 0 | 0 |  | x | [9 empty] | 0 | 0 | 0
|  |  |  | 0 | 0 |  | x | [9 empty] | 0 | 0 | 0
|  |  |  | 0 | 0 |  | x | [9 empty] | 0 | 0 | 0
|  |  |  | 0 | 0 |  | x | [9 empty] | 0 | 0 | 0
|  |  |  | 0 | 0 |  | x | [9 empty] | 0 | 0 | 0
|  |  |  | 0 | 0 |  | x | [9 empty] | 0 | 0 | 0
|  |  |  | 0 | 0 |  | x | [9 empty] | 0 | 0 | 0
|  |  |  | 0 | 0 |  | x | [9 empty] | 0 | 0 | 0
|  |  |  | 0 | 0 |  | x | [9 empty] | 0 | 0 | 0
|  |  |  | 0 | 0 |  | x | [9 empty] | 0 | 0 | 0
|  |  |  | 0 | 0 |  | x | [9 empty] | 0 | 0 | 0
|  |  |  | 0 | 0 |  | x | [9 empty] | 0 | 0 | 0
|  |  |  | 0 | 0 |  | x | [9 empty] | 0 | 0 | 0
|  |  |  | 0 | 0 |  | x | [9 empty] | 0 | 0 | 0
|  |  |  | 0 | 0 |  | x | [9 empty] | 0 | 0 | 0
|  |  |  | 0 | 0 |  | x | [9 empty] | 0 | 0 | 0
Ligne de préparation à l'exportation du récapitulatif des résultats. Non imprimable
Siagne | St Cézaire | 2009-07-27 | 10.9714 | 10 | 10 | 3 | 7 | 0 | 9.7 | 4.1379 | 4 | 15 | 1.7 | 0.48305 | 1 | 2 | 5.55 | 0 | 5 | 5 | 0 | 0
ROBUSTESSE
[15 empty] | rech. Max KixCsi |  | 45
[15 empty] | rech. max EixKixCSi |  | 90
[15 empty] | rech. max EixKi |  | 6
[15 empty] | new IBMR |  | 10.1379
[15 empty] | code taxon à supp. |  | CIN.AQU | 171
[15 empty] | index ligne corresp. |  | 6
[15 empty] | taxon supp. |  | CIN.AQU
Note on A2: Renseigner éventuellement l'organisme qui a réalisé le relevé (pour édition ou archivage).
Note on A3: Cours d'eau
Note on A4: date du relevé
Note on B6: Type de faciès: - ch. lotique - plat courant - radier - rapide - cascade - autre
Note on B7: part du faciès courant sur la station.
Note on C2: personnes ayant réalisées le relevé
Note on C3: Nom de la station
Note on C6: Type de faciès: - ch. lentique - mouille - plat lent - autre
Note on C7: part du faciès lent sur la station.
Note on K3: N° de code de la station, code RNB de préférence.
Note on M3: Référence de l'étude