## 06222195
MACROPHYTES EN COURS D'EAU - ECHANGE DES DONNEES SOUTENANT LA BIOLOGIE - IRSTEA-AFB - v1.2 - 21 nov. 2017
* Donnée obligatoire pour le référencement de l'opération
# Donnée obligatoire pour les calculs dans le SEEE
IDENTIFICATION DE L'OPERATION DE PRELEVEMENT
CODE_PRODUCTEUR * | 18690155900069 |  | CODE_POINT
OPERATEUR | VINCENT BOUCHAREYCHAS, JULIETTE DOITEAU |  | NOM_PRODUCTEUR | AGENCE DE L'EAU RHONE MEDITERRANEE CORSE | Informations complémentaires à partir de la campagne 2018
CODE_STATION * | 06222195 |  | CODE_PRELEV-DETERM * | 34255833500077
NOM COURS D'EAU | TRAVO |  | NOM_PRELEV_DETERM | AQUASCOP BIOLOGIE site de Monptellier
LB_STATION | TRAVO A VENTISERI |  | COORD_X_OP * | 1223953
DATE * | 2023-07-04 |  | COORD_Y_OP * | 6112350
CODE_OPERATION # | IBMR-23-M089 |  | COORD_X_OP_AVAL * | 1224025
|  |  | COORD_Y_OP_AVAL * | 6112274
DONNEES ENVIRONNEMENTALES ET DE CONTEXTE
Protocole de relevé | IBMR standard
Coordonnées prises en rive | GAUCHE
Coordonnées Lambert 93 AMONT point de contrôle | X | 1223953
| Y | 6112350
Altitude (en m) | 140
Hydrologie | ETIAGE NORMAL
Météo | ENSOLEILLE
Turbidité | NULLE
Fond visible | OUI
Longueur (en m) | 120
Largeur (en m) | 13.4
UNITES DE RELEVE
5 classes possibles de recouvrement :
0: x=absent 1: x < 1 % 2: 1 ≤ x < 10 % 3: 10 ≤ x < 25 % 4: 25 ≤x < 75 % 5: x ≥ 75 %
Nb d'unités de relevé observées | 2
UNITE DE RELEVE 1 la plus rapide ou unique (ou chenal ou rive droite) |  |  | UNITE DE RELEVE 2 la plus lente (ou berges ou rive gauche)
% de recouvrement de l'UR1 # | 79 |  | % de recouvrement de l'UR2 # | 21
longueur de l'UR1 (en m) | 80 |  | longueur de l'UR2 (en m) | 40
largeur de l'UR1 (en m) | 15.9 |  | largeur de l'UR2 (en m) | 8.5
% surface végétalisée | 1 |  | % surface végétalisée | 1
périphyton | peu abondant |  | périphyton | peu abondant
Classes de recouvrement 0: x=absent 1: x < 1 % 2: 1 ≤ x < 10 % 3: 10 ≤ x < 25 % 4: 25 ≤x < 75 % 5: x ≥ 75 %
Type de facies |  |  | Type de facies
chenal lentique |  |  | chenal lentique
plat lentique |  |  | plat lentique | 4
mouille |  |  | mouille | 4
fosse dissipation |  |  | fosse dissipation | 2
chenal lotique |  |  | chenal lotique
radier | 4 |  | radier
cascade | 2 |  | cascade
plat courant | 4 |  | plat courant
rapide | 4 |  | rapide
autre type : |  |  | autre type :
recouvrement de "autre type" |  |  | recouvrement de "autre type"
Profondeur (m) |  |  | Profondeur (m)
P < 0,1 | 2 |  | P < 0,1 | 2
0,1 ≤ P< 0,5 | 4 |  | 0,1 ≤ P< 0,5 | 3
0,5 ≤ P < 1 | 4 |  | 0,5 ≤ P < 1 | 4
1 ≤ P < 2 | 2 |  | 1 ≤ P < 2 | 3
P ≥ 2 |  |  | P ≥ 2
Vitesse de courant (m/s) |  |  | Vitesse de courant (m/s)
V < 0,05 |  |  | V < 0,05 | 4
0,05 ≤ V < 0,2 |  |  | 0,05 ≤ V < 0,2 | 4
0,2 ≤ V < 0,5 | 4 |  | 0,2 ≤ V < 0,5 | 3
0,5 ≤ V < 1 | 4 |  | 0,5 ≤ V < 1
V ≥ 1 | 3 |  | V ≥ 1
Eclairement |  |  | Eclairement
très ombragé | 2 |  | très ombragé | 1
ombragé | 2 |  | ombragé | 2
peu ombragé | 3 |  | peu ombragé | 2
éclairé | 4 |  | éclairé | 4
très éclairé | 4 |  | très éclairé | 4
Type de substrat |  |  | Type de substrat
Vase, limons |  |  | Vase, limons
Terre, argile, marne, tourbe |  |  | Terre, argile, marne, tourbe
Cailloux, pierres, galets | 4 |  | Cailloux, pierres, galets | 4
Blocs, dalles | 4 |  | Blocs, dalles | 4
Sables, graviers | 2 |  | Sables, graviers | 4
Racines, branchages | 1 |  | Racines, branchages | 1
Débris organiques | 1 |  | Débris organiques | 1
Artificiels | 1 |  | Artificiels
OBSERVATIONS
Débit > 2022