## Loup-Tourette
Relevés floristiques aquatiques - IBMR | [13 empty] | GIS Macrophytes - juillet 2006
Asconit |  | AFA | [11 empty] | conforme AFNOR T90-395 oct. 2003
Loup |  | Tourette sur Loup | [7 empty] | 06700175 |  | (dossier, type réseau)
2009-07-29 | [7 empty] | Résultats |  |  |  |  | Robustesse:
| F. courant | F. lent |  |  | station |  |  |  |  | IBMR: | 9.5789 |  | CLA.SPX | 10.5333
Type de faciès | radier | mouille | [5 empty] | niv. trophique: |  |  | fort |  | (moyen)
% faciès / station | 70 | 30 |  |  | 100 | [7 empty] | cote sp. | coef stén.
VEGETALISATION |  |  |  |  | tot. pondéré | [6 empty] | moyenne | 10 | 1.3636
% surf. vég.Totale |  |  |  |  | 0 | [6 empty] | écart-type | 3.0332 | 0.50452
% périphyton |  |  |  |  | 0 |  |  |  | nb taxons |  |  | mini | 4 | 1
% hétérotrophes | 0 | 0 |  |  | 0 |  |  | hét. |  | 0 |  | maxi | 15 | 2
% algues | 48.01 | 0.01 |  |  | 33.61 |  |  | alg. |  | 3 |  |  | nb taxons
% bryophytes | 0.14 | 0 |  |  | 0.098 |  |  | bryo. |  | 5 |  | total | 15
% ptérido. & lichens | 0.01 | 0.01 |  |  | 0.01 |  |  | pté. |  | 1 |  | contribut. | 11
% phanérogames | 0.07 | 0.02 |  |  | 0.055 |  |  | phan. |  | 5 |  | sténo. 1 | 7
% vég. flottante | 0 | 0 |  |  |  | 0 | [5 empty] | sténo. 2 | 4
% vég. immergée | 48.15 | 0.01 |  |  |  | 33.708 | [5 empty] | sténo. 3 | 0
% hélophytes | 0.08 | 0.03 |  | Cal. Écart |  | 0.065
[5 empty] | 33.773 | 33.773
LISTE rec / faciès | 48.22 | 0.03 |  | Cal. Écart | 33.763 | [9 empty] | Détail du calcul IBMR (non imprimable, non exporté)
rec. pondéré | 33.754 | 0.009 |  |  | 33.763 | [9 empty] | voir aussi colonne BB
CODES | % | % |  |  | % sta. | grp |  | Csi | Ei | noms |  |  |  |  | r. station | cl. rec. | KixCsi | Ei x Ki x Csi | Ei x Ki | vérif rec |  |  | code taxa | index ligne | Confer | Nouveaux taxa hors liste de référence
VAU.SPX | 1 |  | Vaucheria sp. | #N/A | 0.7 | ALG | 2 | 4 | 1 | Vaucheria sp. |  |  |  |  | 0.7 | 2 | 8 | 8 | 2 |  |  |  | VAU.SPX | 83 |  |  | 1
CLA.SPX | 47 | 0.01 | Cladophora sp. | #N/A | 32.903 | ALG | 2 | 6 | 1 | Cladophora sp. |  |  |  |  | 32.903 | 4 | 24 | 24 | 4 |  |  |  | CLA.SPX | 24 |  |  | 1
NOS.SPX | 0.01 |  | Nostoc sp. | #N/A | 0.007 | ALG | 2 | 9 | 1 | Nostoc sp. |  |  |  |  | 0.007 | 1 | 9 | 9 | 1 |  |  |  | NOS.SPX | 55 |  |  | 1
FON.ANT | 0.01 |  | Fontinalis antipyretica | #N/A | 0.007 | BRm | 5 | 10 | 1 | Fontinalis antipyretica |  |  |  |  | 0.007 | 1 | 10 | 10 | 1 |  |  |  | FON.ANT | 211 |  |  | 1
CIN.FON | 0.01 |  | Cinclidotus fontinaloides | #N/A | 0.007 | BRm | 5 | 12 | 2 | Cinclidotus fontinaloides |  |  |  |  | 0.007 | 1 | 12 | 24 | 2 |  |  |  | CIN.FON | 173 |  |  | 1
CIN.AQU | 0.1 |  | Cinclidotus aquaticus | #N/A | 0.07 | BRm | 5 | 15 | 2 | Cinclidotus aquaticus |  |  |  |  | 0.07 | 1 | 15 | 30 | 2 |  |  |  | CIN.AQU | 171 |  |  | 1
FIS.CRA | 0.01 |  | Fissidens crassipes | #N/A | 0.007 | BRm | 5 | 12 | 2 | Fissidens crassipes |  |  |  |  | 0.007 | 1 | 12 | 24 | 2 |  |  |  | FIS.CRA | 198 |  |  | 1
AMB.FLU | 0.01 |  | Amblystegium fluviatile (Hygroamblystegium fluviatile) | #N/A | 0.007 | BRm | 5 | 11 | 2 | Amblystegium fluviatile (Hygroamblystegium fluviatile) |  |  |  |  | 0.007 | 1 | 11 | 22 | 2 |  |  |  | AMB.FLU | 148 |  |  | 1
RUM.SPX | 0.01 |  | Rumex sp. | #N/A | 0.007 | PHg | 9 |  |  | Rumex sp. |  |  |  |  | 0.007 | 1 | 0 | 0 | 0 |  |  |  | RUM.SPX | 820 |  |  | 1
EQU.PAL | 0.01 | 0.01 | Equisetum palustre | #N/A | 0.01 | PTE | 6 | 10 | 1 | Equisetum palustre |  |  |  |  | 0.01 | 1 | 10 | 10 | 1 |  |  |  | EQU.PAL | 282 |  |  | 1
MEN.AQU | 0.01 |  | Mentha aquatica | #N/A | 0.007 | PHe | 8 | 12 | 1 | Mentha aquatica |  |  |  |  | 0.007 | 1 | 12 | 12 | 1 |  |  |  | MEN.AQU | 613 |  |  | 1
ROR.AMP | 0.01 |  | Rorippa amphibia | #N/A | 0.007 | PHe | 8 | 9 | 1 | Rorippa amphibia |  |  |  |  | 0.007 | 1 | 9 | 9 | 1 |  |  |  | ROR.AMP | 651 |  |  | 1
NEW.COD | 0.01 | 0.01 |  | 0 | 0.01 | - | x |  |  | Graminée | [6 empty] | 0 | 0 | 0 |  |  |  | NEW.COD |  |  | Graminée | 1
MEN.LON | 0.01 |  | Mentha longifolia | #N/A | 0.007 | PHe | 8 |  |  | Mentha longifolia |  |  |  |  | 0.007 | 1 | 0 | 0 | 0 |  |  |  | MEN.LON | 615 |  |  | 1
LYT.SAL | 0.01 |  | Lythrum salicaria | #N/A | 0.007 | PHe | 8 |  |  | Lythrum salicaria |  |  |  |  | 0.007 | 1 | 0 | 0 | 0 |  |  |  | LYT.SAL | 611 |  |  | 1
|  |  |  | 0 | 0 |  | x | [9 empty] | 0 | 0 | 0
|  |  |  | 0 | 0 |  | x | [9 empty] | 0 | 0 | 0
|  |  |  | 0 | 0 |  | x | [9 empty] | 0 | 0 | 0
|  |  |  | 0 | 0 |  | x | [9 empty] | 0 | 0 | 0
|  |  |  | 0 | 0 |  | x | [9 empty] | 0 | 0 | 0
|  |  |  | 0 | 0 |  | x | [9 empty] | 0 | 0 | 0
|  |  |  | 0 | 0 |  | x | [9 empty] | 0 | 0 | 0
|  |  |  | 0 | 0 |  | x | [9 empty] | 0 | 0 | 0
|  |  |  | 0 | 0 |  | x | [9 empty] | 0 | 0 | 0
|  |  |  | 0 | 0 |  | x | [9 empty] | 0 | 0 | 0
|  |  |  | 0 | 0 |  | x | [9 empty] | 0 | 0 | 0
|  |  |  | 0 | 0 |  | x | [9 empty] | 0 | 0 | 0
|  |  |  | 0 | 0 |  | x | [9 empty] | 0 | 0 | 0
|  |  |  | 0 | 0 |  | x | [9 empty] | 0 | 0 | 0
|  |  |  | 0 | 0 |  | x | [9 empty] | 0 | 0 | 0
|  |  |  | 0 | 0 |  | x | [9 empty] | 0 | 0 | 0
|  |  |  | 0 | 0 |  | x | [9 empty] | 0 | 0 | 0
|  |  |  | 0 | 0 |  | x | [9 empty] | 0 | 0 | 0
|  |  |  | 0 | 0 |  | x | [9 empty] | 0 | 0 | 0
|  |  |  | 0 | 0 |  | x | [9 empty] | 0 | 0 | 0
|  |  |  | 0 | 0 |  | x | [9 empty] | 0 | 0 | 0
|  |  |  | 0 | 0 |  | x | [9 empty] | 0 | 0 | 0
|  |  |  | 0 | 0 |  | x | [9 empty] | 0 | 0 | 0
|  |  |  | 0 | 0 |  | x | [9 empty] | 0 | 0 | 0
|  |  |  | 0 | 0 |  | x | [9 empty] | 0 | 0 | 0
|  |  |  | 0 | 0 |  | x | [9 empty] | 0 | 0 | 0
|  |  |  | 0 | 0 |  | x | [9 empty] | 0 | 0 | 0
|  |  |  | 0 | 0 |  | x | [9 empty] | 0 | 0 | 0
|  |  |  | 0 | 0 |  | x | [9 empty] | 0 | 0 | 0
|  |  |  | 0 | 0 |  | x | [9 empty] | 0 | 0 | 0
|  |  |  | 0 | 0 |  | x | [9 empty] | 0 | 0 | 0
|  |  |  | 0 | 0 |  | x | [9 empty] | 0 | 0 | 0
|  |  |  | 0 | 0 |  | x | [9 empty] | 0 | 0 | 0
|  |  |  | 0 | 0 |  | x | [9 empty] | 0 | 0 | 0
|  |  |  | 0 | 0 |  | x | [9 empty] | 0 | 0 | 0
|  |  |  | 0 | 0 |  | x | [9 empty] | 0 | 0 | 0
|  |  |  | 0 | 0 |  | x | [9 empty] | 0 | 0 | 0
|  |  |  | 0 | 0 |  | x | [9 empty] | 0 | 0 | 0
|  |  |  | 0 | 0 |  | x | [9 empty] | 0 | 0 | 0
|  |  |  | 0 | 0 |  | x | [9 empty] | 0 | 0 | 0
|  |  |  | 0 | 0 |  | x | [9 empty] | 0 | 0 | 0
|  |  |  | 0 | 0 |  | x | [9 empty] | 0 | 0 | 0
|  |  |  | 0 | 0 |  | x | [9 empty] | 0 | 0 | 0
|  |  |  | 0 | 0 |  | x | [9 empty] | 0 | 0 | 0
|  |  |  | 0 | 0 |  | x | [9 empty] | 0 | 0 | 0
Ligne de préparation à l'exportation du récapitulatif des résultats. Non imprimable
Loup | Tourette sur Loup | 2009-07-29 | 9.5789 | 15 | 11 | 7 | 4 | 0 | 10 | 3.0332 | 4 | 15 | 1.3636 | 0.50452 | 1 | 2 | 33.763 | 0 | 3 | 5 | 1 | 5
ROBUSTESSE
[15 empty] | rech. Max KixCsi |  | 24
[15 empty] | rech. max EixKixCSi |  | 24
[15 empty] | rech. max EixKi |  | 4
[15 empty] | new IBMR |  | 10.5333
[15 empty] | code taxon à supp. |  | CLA.SPX | 24
[15 empty] | index ligne corresp. |  | 2
[15 empty] | taxon supp. |  | CLA.SPX
Note on A2: Renseigner éventuellement l'organisme qui a réalisé le relevé (pour édition ou archivage).
Note on A3: Cours d'eau
Note on A4: date du relevé
Note on B6: Type de faciès: - ch. lotique - plat courant - radier - rapide - cascade - autre
Note on B7: part du faciès courant sur la station.
Note on C2: personnes ayant réalisées le relevé
Note on C3: Nom de la station
Note on C6: Type de faciès: - ch. lentique - mouille - plat lent - autre
Note on C7: part du faciès lent sur la station.
Note on K3: N° de code de la station, code RNB de préférence.
Note on M3: Référence de l'étude