## Feuille1
Relevés floristiques aquatiques - IBMR | [10 empty] | GIS Macrophytes - juillet 2006
Mosaique Environnement |  | Louis Breton | [8 empty] | conforme AFNOR T90-395 oct. 2003
Sierroz |  | Aix les Bains |  |  |  |  | 06800012 |  | RCS 2010
2010-07-28 |  |  |  |  | Résultats |  |  |  |  | Robustesse:
| F. courant | F. lent | station |  |  |  | IBMR: | 7.7647 |  | MEL.SPX | 7.4667
Type de faciès | pl. courant | pl. lent |  |  | niv. trophique: |  |  | très élevé |  | (très élevé)
% faciès / station | 45 | 55 | 100 | [6 empty] | cote sp. | coef stén.
VEGETALISATION |  |  | tot. pondéré | [5 empty] | moyenne | 8.3333 | 1.4444
% surf. vég.Totale | 70 | 70 | 70 | [5 empty] | écart-type | 3.5355 | 0.52705
% périphyton | 15 | 15 | 15 |  |  | nb taxons |  |  | mini | 4 | 1
% hétérotrophes |  |  | 0 |  | hét. |  | 0 |  | maxi | 12 | 2
% algues | 70 | 69 | 69.45 |  | alg. |  | 5 |  |  | nb taxons
% bryophytes | 0.4 | 0.05 | 0.2075 |  | bryo. |  | 3 |  | total | 9
% ptérido. & lichens |  |  | 0 |  | pté. |  | 0 |  | contribut. | 9
% phanérogames |  | 0.01 | 0.0055 |  | phan. |  | 1 |  | sténo. 1 | 5
% vég. flottante |  |  |  | 0 |  |  |  |  | sténo. 2 | 4
% vég. immergée | 70.4 | 69.05 |  | 69.6575 |  |  |  |  | sténo. 3 | 0
% hélophytes |  | 0.01 |  | 0.0055
|  |  | 69.663 | 69.663
LISTE rec / faciès | 70.4 | 69.06 | 69.663
rec. pondéré | 31.68 | 37.983 | 69.663
CODES | % | % | % sta. | grp | Csi | Ei | noms
RHI.SPX | 15 | 25 | 20.5 | ALG | 4 | 2 | Rhizoclonium sp.
VAU.SPX | 25 | 7 | 15.1 | ALG | 4 | 1 | Vaucheria sp.
AMB.RIP | 0.1 |  | 0.045 | BRm | 5 | 2 | Amblystegium riparium (Leptodictyum riparium)
CLA.SPX | 15 | 7 | 10.6 | ALG | 6 | 1 | Cladophora sp.
AGR.STO |  | 0.01 | 0.0055 | PHe | 10 | 1 | Agrostis stolonifera
MEL.SPX | 10 | 20 | 15.5 | ALG | 10 | 1 | Melosira sp.
DIA.SPX | 5 | 10 | 7.75 | ALG | 12 | 2 | Diatoma sp.
FIS.CRA | 0.2 | 0.05 | 0.1175 | BRm | 12 | 2 | Fissidens crassipes
RHY.RIP | 0.1 |  | 0.045 | BRm | 12 | 1 | Rhynchostegium riparioides (Platyhypnidium rusciforme)
0
0
0
0
0
0
0
0
0
0
0
0
0
0
0
0
0
0
0
0
0
0
0
0
0
0
0
0
0
0
0
0
0
0
0
0
0
0
0
0
0
0
0
0
0
0
0
0
0
0
0
Note on A2: Renseigner éventuellement l'organisme qui a réalisé le relevé (pour édition ou archivage).
Note on A3: Cours d'eau
Note on A4: date du relevé
Note on B6: Type de faciès: - ch. lotique - plat courant - radier - rapide - cascade - autre
Note on B7: part du faciès courant sur la station.
Note on C2: personnes ayant réalisées le relevé
Note on C3: Nom de la station
Note on C6: Type de faciès: - ch. lentique - mouille - plat lent - autre
Note on C7: part du faciès lent sur la station.
Note on H3: N° de code de la station, code RNB de préférence.
Note on J3: Référence de l'étude