## Fiche AFB
MACROPHYTES EN COURS D'EAU - FORMULAIRE DE SAISIE - IRSTEA-AFB - v1.2 - 21 nov. 2017
* Donnée obligatoire pour le référencement de l'opération
# Donnée obligatoire pour les calculs dans le SEEE
IDENTIFICATION DE L'OPERATION DE PRELEVEMENT
CODE_PRODUCTEUR * | 18690155900069 |  | CODE_POINT
OPERATEUR | Marion SCHNEIDER / Laurent BOURGOIN |  | NOM_PRODUCTEUR | AERMC |  | Informations complémentaires à partir de la campagne 2018
CODE_STATION * | 06999107 |  | CODE_PRELEV-DETERM * | 38984189100036
NOM COURS D'EAU | ALLONDON |  | NOM_PRELEV_DETERM | SAGE Environnement
LB_STATION | ALLONDON A THOIRY 1 |  | COORD_X_OP * | 932145.8192
DATE * | 2018-07-24 |  | COORD_Y_OP * | 6574296.0647
CODE_OPERATION # | ALLOT_2018-07-24 |  | COORD_X_OP_AVAL *
COORD_Y_OP_AVAL *
DONNEES ENVIRONNEMENTALES ET DE CONTEXTE
Protocole de relevé | IBMR standard
Coordonnées prises en rive | GAUCHE
Coordonnées Lambert 93 AMONT point de contrôle | X | 932145.8192
| Y | 6574296.0647
Altitude (en m) | 420
Hydrologie | ETIAGE SEVERE
Météo | ensoleille
Turbidité | moyenne
Fond visible | PARTIELLEMENT
Longueur (en m) | 100
Largeur (en m) | 7
UNITES DE RELEVE
5 classes possibles de recouvrement :
0: x=absent 1: x < 1 % 2: 1 ≤ x < 10 % 3: 10 ≤ x < 25 % 4: 25 ≤x < 75 % 5: x ≥ 75 %
Nb d'unités de relevé observées | 2
UNITE DE RELEVE 1 la plus rapide ou unique (ou chenal ou rive droite) |  |  | UNITE DE RELEVE 2 la plus lente (ou berges ou rive gauche)
% de recouvrement de l'UR1 # | 70 |  | % de recouvrement de l'UR2 # | 30
longueur de l'UR1 (en m) | 70 |  | longueur de l'UR2 (en m) | 80
largeur de l'UR1 (en m) | 7 |  | largeur de l'UR2 (en m) | 2.5
% surface végétalisée | 20 |  | % surface végétalisée | 40
périphyton | peu abondant |  | périphyton | peu abondant
Classes de recouvrement 0: x=absent 1: x < 1 % 2: 1 ≤ x < 10 % 3: 10 ≤ x < 25 % 4: 25 ≤x < 75 % 5: x ≥ 75 %
Type de facies |  |  | Type de facies
chenal lentique | 0 |  | chenal lentique | 1
plat lentique | 0 |  | plat lentique | 5
mouille | 0 |  | mouille | 0
fosse dissipation | 0 |  | fosse dissipation | 0
chenal lotique | 0 |  | chenal lotique | 0
radier | 4 |  | radier | 0
cascade | 0 |  | cascade | 0
plat courant | 4 |  | plat courant | 0
rapide | 4 |  | rapide | 0
autre type : | 0 |  | autre type : | 0
recouvrement de "autre type" | 0 |  | recouvrement de "autre type" | 0
Profondeur (m) |  |  | Profondeur (m)
P < 0,1 | 4 |  | P < 0,1 | 4
0,1 ≤ P< 0,5 | 4 |  | 0,1 ≤ P< 0,5 | 4
0,5 ≤ P < 1 | 0 |  | 0,5 ≤ P < 1 | 1
1 ≤ P < 2 | 0 |  | 1 ≤ P < 2 | 0
P ≥ 2 | 0 |  | P ≥ 2 | 0
Vitesse de courant (m/s) |  |  | Vitesse de courant (m/s)
V < 0,05 | 0 |  | V < 0,05 | 4
0,05 ≤ V < 0,2 | 0 |  | 0,05 ≤ V < 0,2 | 4
0,2 ≤ V < 0,5 | 4 |  | 0,2 ≤ V < 0,5 | 0
0,5 ≤ V < 1 | 4 |  | 0,5 ≤ V < 1 | 0
V ≥ 1 | 1 |  | V ≥ 1 | 0
Eclairement |  |  | Eclairement
très ombragé | 0 |  | très ombragé | 0
ombragé | 5 |  | ombragé | 5
peu ombragé | 0 |  | peu ombragé | 0
éclairé | 2 |  | éclairé | 2
très éclairé | 0 |  | très éclairé | 0
Type de substrat |  |  | Type de substrat
Vase, limons | 0 |  | Vase, limons | 0
Terre, argile, marne, tourbe | 0 |  | Terre, argile, marne, tourbe | 0
Cailloux, pierres, galets | 4 |  | Cailloux, pierres, galets | 4
Blocs, dalles | 4 |  | Blocs, dalles | 4
Sables, graviers | 2 |  | Sables, graviers | 2
Racines, branchages | 0 |  | Racines, branchages | 1
Débris organiques | 0 |  | Débris organiques | 0
Artificiels | 0 |  | Artificiels | 0
OBSERVATIONS
Présence de cinclidotus uniquement hors d'eau
DONNEES FLORISTIQUES
CODE_TAXON # | NOM_LATIN_TAXON | CODE_SANDRE | % rec taxon UR1 # | % rec taxon UR2 # | (Cf.)
AUDSPX | Audouinella sp. | 6076 | 0.01 | 0 | -
CLASPX | Cladophora sp. | 1124 | 1 | 0 | -
LEASPX | Lemanea sp. | 1159 | 0.01 | 0 | -
MELSPX | Melosira sp. | 8714 | 1 | 4 | -
MICSPX | Microspora sp. | 1132 | 0 | 0.01 | -
VAUSPX | Vaucheria sp. | 1169 | 18 | 35.99 | -
PELEND | Pellia endiviifolia | 1197 | 0 | 0.01 | -
FISCRA | Fissidens crassipes | 1294 | 0.01 | 0.01 | -
FONANT | Fontinalis antipyretica | 1310 | 0.01 | 0.01 | -
LEORIP | Leptodictyum riparium | 1244 | 0 | 0.01 | -
RHYRIP | Rhynchostegium riparioides | 31691 | 0.01 | 0 | -