## fiche RCS diatomées
Informations générale sur la station
LEGENDE
DIREN | Diren en charge de l'échantillonnage
CODE STATION | Ce code a été fourni lors de l'établissement de la liste des stations du réseau de Référence
COURS D'EAU | Nom de la rivière
STATION | Nom de la station
COMMUNE | Nom de la commune
CODE INSEE | De la commune selon le type 00000
LATITUDE | Du point de prélèvement, en mètres et en Lambert II étendu
LONGITUDE | Du point de prélèvement, en mètres et en Lambert II étendu
ALTITUDE | De la station, en mètres
RESEAU | Réseau d'appartenance de la station
obligatoire | obligatoire | obligatoire | obligatoire | obligatoire | obligatoire | obligatoire | obligatoire | obligatoire | obligatoire
DIREN | CODE STATION | COURS D'EAU | STATION | COMMUNE | CODE INSEE | LATITUDE DU POINT DE PRELEVEMENT | LONGITUDE DU POINT DE PRELEVEMENT | ALTITUDE | RESEAU
AUVERGNE | 4033300 | MORGE | MORGE à MONTCEL | MONTCEL | 63235 | 2113400 | 657076 | 393 | RCS
Informations sur la station lors du prélèvement
LEGENDE
DATE | Jour du prélèvement (jj/mm/aaaa)
TEMPERATURE | Température de l'eau en C° au moment du prélèvement
pH | Au moment du prélèvement
CONDUCTIVITE | En µS/cm au moment du prélèvement
COND. HYDROL. | Conditions hydrologiques : crue ou étiage
LARGEUR | De la station, largeur moyenne du lit mouillé en mètres
obligatoire | facultatif | facultatif | facultatif | obligatoire | obligatoire
DATE | TEMPERATURE | PH | CONDUCTIVITE | COND. HYDROL. | LARGEUR
2007-08-11 | 14.6 | 7.9 | 188 | étiage | 8
crue
étiage
Informations sur le prélèvement
LEGENDE
SUPPORT | Utiliser les codes SANDRE (S1 à S27) |  |  | SUPPORT |  | SANDRE
CLASSE VITESSE | Utiliser les codes SANDRE (N1 à N5) |  |  | A - Bryophytes |  | S1
OMBRAGE | Noter si le milieu est ouvert, semi-ouvert ou fermé |  |  | B - Hydrophytes |  | S2
|  |  |  | C - Litières |  | S3
obligatoire | obligatoire | obligatoire |  | D - branchages, racines |  | S4 ou S5
SUPPORT | CLASSE VITESSE | OMBRAGE |  | E - pierres, galets [25-250 mm] |  | S24
S24 | N4 |  |  | F - graviers [2,5-25 mm] |  | S9
|  | fermé |  | G - Helophytes |  | S10
|  |  |  | H - Sédiments fins, vases |  | S11
|  |  |  | I - Sables, limons [0,1 - 2,5 mm] |  | S25
|  |  |  | J - roches, dalles, blocs |  | S26
|  |  |  | K - Algues ou K' marne et argile |  | S27
Identification/dénombrement des espèces présentes dans l'échantillon |  |  |  | CLASSE VITESSE (cm/s) |  | SANDRE
|  |  |  | v<5 |  | N1
Les listes floristiques doivent être fournies au format OMNIDIA export. |  |  |  | 25>v≥5 |  | N3
|  |  |  | 75>v≥25 |  | N5
|  |  |  | 150>v≥75 |  | N4
|  |  |  | v ≥150 |  | N2