## Aliso
Informations sur la station à chaque campagne
LEGENDE
CODE STATION |  | Ce code a été fourni lors de l'établissement de la liste des stations du réseau de Référence
COURS D'EAU |  | Nom de la rivière
STATION |  | Nom de la station
DATE |  | Jour de l'échantillonage (jj/mm/aaaa) | [5 empty] | HYDRO
TEMPERATURE |  | Température de l'eau en C° au moment du prélèvement | [5 empty] | Crue
pH |  | au moment du prélèvement | [5 empty] | Etiage
CONDUCTIVITE |  | en µS/cm au moment du prélèvement
CONDITIONS HYDROLOGIQUES |  | Crue ou étiage
LARGEUR |  | De la station, largeur moyenne du lit mouillé en mètres
obligatoire | obligatoire | obligatoire | obligatoire | facultatif | facultatif | facultatif | obligatoire | obligatoire
CODE STATION | COURS D'EAU | STATION | DATE | TEMPERATURE | PH | CONDUCTIVITE | COND. HYDROL. | LARGEUR
6222350 | Aliso | Echelle limnigraphique | 2011-08-02 |  |  |  | Etiage | 5.1
Informations sur les conditions de prélèvement
LEGENDE
SUPPORT | Pour chaque échantillon utiliser les codes SANDRE |  |  |  | SUPPORT |  | SANDRE
CLASSE VITESSE | Pour chaque échantillon utiliser les codes SANDRE (N1 à N5) |  |  |  | A - Bryophytes |  | S1
OMBRAGE | Pour chaque échantillon noter si le milieu est ouvert, semi-ouvert ou fermé |  |  |  | B - Hydrophytes |  | S2
[5 empty] | C - Litières |  | S3
| obligatoire | obligatoire | facultatif |  | D - branchages, racines |  | S4 ou S5
ECHANTILLON | SUPPORT | CLASSE VITESSE | OMBRAGE |  | E - pierres, galets [25-250 mm] |  | S24
1 : selon la norme AFNOR | S24 | N3 |  |  | F - graviers [2,5-25 mm] |  | S9
|  |  | FERME |  | G - Helophytes |  | S10
[5 empty] | H - Sédiments fins, vases |  | S11
2 : (échantillon composite supplémentaire) |  |  |  |  | I - Sables, limons [0,1 - 2,5 mm] |  | S25
[5 empty] | J - roches, dalles, blocs |  | S26
[5 empty] | K - Algues ou K' marne et argile |  | S27
Exemple de remplissage du paramètre "support" pour l'échantillon composite : S24 + S5
Identification/dénombrement des espèces présentes dans l'échantillon |  |  |  | CLASSE VITESSE (cm/s) |  | SANDRE |  | OMBRAGE
|  |  |  | v<5 |  | N1 |  | ouvert
Les listes floristiques doivent être fournies au format OMNIDIA export. |  |  |  | 25>v≥5 |  | N3 |  | semi-ouvert
|  |  |  | 75>v≥25 |  | N5 |  | fermé
Attention : les résultats d'inventaires ne sont demandés que pour l'échantillon standard (échantillon 1). |  |  |  | 150>v≥75 |  | N4
|  |  |  | v ≥150 |  | N2